## uitleg
Rendementsmetingen
metingen uitgevoerd door HoWest
www.energie-efficientie.be
Kurt Stockman, Steve Dereyne
Uitleg matrices
40 x 40 matrix
n-vast: | toerental vast
alle motoren nominaal toerental = 1500 tr/min
kolommen --> relatieve toerentallen
kolom V = 1 --> 1500 tr/min
verandering toerental van 0 - 3000 tr/min ( kolom AP = 2 x nom. Toerental)
m-vast: | koppel vast
nominaal koppel van iedere motor is anders. Bv. voor 4 kW motor is dit 26,62 Nm
rijen --> relatieve koppels
rij 29 = +/- 1 --> nominaal koppel
Het verband tussen koppel en vermogen wordt uitgedrukt met de volgende formule:
P = T x omega
Hierbij is P het vermogen in Watt [W], T het koppel in Newton meter [Nm] en omega de hoeksnelheid in radialen per seconde [rad/s].
Deze formule drukt in essentie uit dat, arbeid = kracht x verplaatsing in de richting van de kracht, voor een ronddraaiende beweging.
Je kan de formule ook in een meer praktische vorm gebruiken:
P[kW] = T x n / 9549
Hierbij is P het vermogen in kiloWatt [kW], T het koppel in Newton meter [Nm] en n de omwentelingssnelheid in toeren per minuut. 9549 is een dimensieloze faktor.

## n_vast
0.0125 | 0.025 | 0.05 | 0.1 | 0.15 | 0.2 | 0.25 | 0.3 | 0.35 | 0.4 | 0.45 | 0.5 | 0.55 | 0.6 | 0.65 | 0.7 | 0.75 | 0.8 | 0.85 | 0.9 | 0.95 | 1 | 1.05 | 1.1 | 1.15 | 1.2 | 1.25 | 1.3 | 1.35 | 1.4 | 1.45 | 1.5 | 1.55 | 1.6 | 1.65 | 1.7 | 1.75 | 1.8 | 1.85 | 1.9 | 1.95 | 2
0.0125 | 0.025 | 0.05 | 0.1 | 0.15 | 0.2 | 0.25 | 0.3 | 0.35 | 0.4 | 0.45 | 0.5 | 0.55 | 0.6 | 0.65 | 0.7 | 0.75 | 0.8 | 0.85 | 0.9 | 0.95 | 1 | 1.05 | 1.1 | 1.15 | 1.2 | 1.25 | 1.3 | 1.35 | 1.4 | 1.45 | 1.5 | 1.55 | 1.6 | 1.65 | 1.7 | 1.75 | 1.8 | 1.85 | 1.9 | 1.95 | 2
0.0125 | 0.025 | 0.05 | 0.1 | 0.15 | 0.2 | 0.25 | 0.3 | 0.35 | 0.4 | 0.45 | 0.5 | 0.55 | 0.6 | 0.65 | 0.7 | 0.75 | 0.8 | 0.85 | 0.9 | 0.95 | 1 | 1.05 | 1.1 | 1.15 | 1.2 | 1.25 | 1.3 | 1.35 | 1.4 | 1.45 | 1.5 | 1.55 | 1.6 | 1.65 | 1.7 | 1.75 | 1.8 | 1.85 | 1.9 | 1.95 | 2
0.0125 | 0.025 | 0.05 | 0.1 | 0.15 | 0.2 | 0.25 | 0.3 | 0.35 | 0.4 | 0.45 | 0.5 | 0.55 | 0.6 | 0.65 | 0.7 | 0.75 | 0.8 | 0.85 | 0.9 | 0.95 | 1 | 1.05 | 1.1 | 1.15 | 1.2 | 1.25 | 1.3 | 1.35 | 1.4 | 1.45 | 1.5 | 1.55 | 1.6 | 1.65 | 1.7 | 1.75 | 1.8 | 1.85 | 1.9 | 1.95 | 2
0.0125 | 0.025 | 0.05 | 0.1 | 0.15 | 0.2 | 0.25 | 0.3 | 0.35 | 0.4 | 0.45 | 0.5 | 0.55 | 0.6 | 0.65 | 0.7 | 0.75 | 0.8 | 0.85 | 0.9 | 0.95 | 1 | 1.05 | 1.1 | 1.15 | 1.2 | 1.25 | 1.3 | 1.35 | 1.4 | 1.45 | 1.5 | 1.55 | 1.6 | 1.65 | 1.7 | 1.75 | 1.8 | 1.85 | 1.9 | 1.95 | 2
0.0125 | 0.025 | 0.05 | 0.1 | 0.15 | 0.2 | 0.25 | 0.3 | 0.35 | 0.4 | 0.45 | 0.5 | 0.55 | 0.6 | 0.65 | 0.7 | 0.75 | 0.8 | 0.85 | 0.9 | 0.95 | 1 | 1.05 | 1.1 | 1.15 | 1.2 | 1.25 | 1.3 | 1.35 | 1.4 | 1.45 | 1.5 | 1.55 | 1.6 | 1.65 | 1.7 | 1.75 | 1.8 | 1.85 | 1.9 | 1.95 | 2
0.0125 | 0.025 | 0.05 | 0.1 | 0.15 | 0.2 | 0.25 | 0.3 | 0.35 | 0.4 | 0.45 | 0.5 | 0.55 | 0.6 | 0.65 | 0.7 | 0.75 | 0.8 | 0.85 | 0.9 | 0.95 | 1 | 1.05 | 1.1 | 1.15 | 1.2 | 1.25 | 1.3 | 1.35 | 1.4 | 1.45 | 1.5 | 1.55 | 1.6 | 1.65 | 1.7 | 1.75 | 1.8 | 1.85 | 1.9 | 1.95 | 2
0.0125 | 0.025 | 0.05 | 0.1 | 0.15 | 0.2 | 0.25 | 0.3 | 0.35 | 0.4 | 0.45 | 0.5 | 0.55 | 0.6 | 0.65 | 0.7 | 0.75 | 0.8 | 0.85 | 0.9 | 0.95 | 1 | 1.05 | 1.1 | 1.15 | 1.2 | 1.25 | 1.3 | 1.35 | 1.4 | 1.45 | 1.5 | 1.55 | 1.6 | 1.65 | 1.7 | 1.75 | 1.8 | 1.85 | 1.9 | 1.95 | 2
0.0125 | 0.025 | 0.05 | 0.1 | 0.15 | 0.2 | 0.25 | 0.3 | 0.35 | 0.4 | 0.45 | 0.5 | 0.55 | 0.6 | 0.65 | 0.7 | 0.75 | 0.8 | 0.85 | 0.9 | 0.95 | 1 | 1.05 | 1.1 | 1.15 | 1.2 | 1.25 | 1.3 | 1.35 | 1.4 | 1.45 | 1.5 | 1.55 | 1.6 | 1.65 | 1.7 | 1.75 | 1.8 | 1.85 | 1.9 | 1.95 | 2
0.0125 | 0.025 | 0.05 | 0.1 | 0.15 | 0.2 | 0.25 | 0.3 | 0.35 | 0.4 | 0.45 | 0.5 | 0.55 | 0.6 | 0.65 | 0.7 | 0.75 | 0.8 | 0.85 | 0.9 | 0.95 | 1 | 1.05 | 1.1 | 1.15 | 1.2 | 1.25 | 1.3 | 1.35 | 1.4 | 1.45 | 1.5 | 1.55 | 1.6 | 1.65 | 1.7 | 1.75 | 1.8 | 1.85 | 1.9 | 1.95 | 2
0.0125 | 0.025 | 0.05 | 0.1 | 0.15 | 0.2 | 0.25 | 0.3 | 0.35 | 0.4 | 0.45 | 0.5 | 0.55 | 0.6 | 0.65 | 0.7 | 0.75 | 0.8 | 0.85 | 0.9 | 0.95 | 1 | 1.05 | 1.1 | 1.15 | 1.2 | 1.25 | 1.3 | 1.35 | 1.4 | 1.45 | 1.5 | 1.55 | 1.6 | 1.65 | 1.7 | 1.75 | 1.8 | 1.85 | 1.9 | 1.95 | 2
0.0125 | 0.025 | 0.05 | 0.1 | 0.15 | 0.2 | 0.25 | 0.3 | 0.35 | 0.4 | 0.45 | 0.5 | 0.55 | 0.6 | 0.65 | 0.7 | 0.75 | 0.8 | 0.85 | 0.9 | 0.95 | 1 | 1.05 | 1.1 | 1.15 | 1.2 | 1.25 | 1.3 | 1.35 | 1.4 | 1.45 | 1.5 | 1.55 | 1.6 | 1.65 | 1.7 | 1.75 | 1.8 | 1.85 | 1.9 | 1.95 | 2
0.0125 | 0.025 | 0.05 | 0.1 | 0.15 | 0.2 | 0.25 | 0.3 | 0.35 | 0.4 | 0.45 | 0.5 | 0.55 | 0.6 | 0.65 | 0.7 | 0.75 | 0.8 | 0.85 | 0.9 | 0.95 | 1 | 1.05 | 1.1 | 1.15 | 1.2 | 1.25 | 1.3 | 1.35 | 1.4 | 1.45 | 1.5 | 1.55 | 1.6 | 1.65 | 1.7 | 1.75 | 1.8 | 1.85 | 1.9 | 1.95 | 2
0.0125 | 0.025 | 0.05 | 0.1 | 0.15 | 0.2 | 0.25 | 0.3 | 0.35 | 0.4 | 0.45 | 0.5 | 0.55 | 0.6 | 0.65 | 0.7 | 0.75 | 0.8 | 0.85 | 0.9 | 0.95 | 1 | 1.05 | 1.1 | 1.15 | 1.2 | 1.25 | 1.3 | 1.35 | 1.4 | 1.45 | 1.5 | 1.55 | 1.6 | 1.65 | 1.7 | 1.75 | 1.8 | 1.85 | 1.9 | 1.95 | 2
0.0125 | 0.025 | 0.05 | 0.1 | 0.15 | 0.2 | 0.25 | 0.3 | 0.35 | 0.4 | 0.45 | 0.5 | 0.55 | 0.6 | 0.65 | 0.7 | 0.75 | 0.8 | 0.85 | 0.9 | 0.95 | 1 | 1.05 | 1.1 | 1.15 | 1.2 | 1.25 | 1.3 | 1.35 | 1.4 | 1.45 | 1.5 | 1.55 | 1.6 | 1.65 | 1.7 | 1.75 | 1.8 | 1.85 | 1.9 | 1.95 | 2
0.0125 | 0.025 | 0.05 | 0.1 | 0.15 | 0.2 | 0.25 | 0.3 | 0.35 | 0.4 | 0.45 | 0.5 | 0.55 | 0.6 | 0.65 | 0.7 | 0.75 | 0.8 | 0.85 | 0.9 | 0.95 | 1 | 1.05 | 1.1 | 1.15 | 1.2 | 1.25 | 1.3 | 1.35 | 1.4 | 1.45 | 1.5 | 1.55 | 1.6 | 1.65 | 1.7 | 1.75 | 1.8 | 1.85 | 1.9 | 1.95 | 2
0.0125 | 0.025 | 0.05 | 0.1 | 0.15 | 0.2 | 0.25 | 0.3 | 0.35 | 0.4 | 0.45 | 0.5 | 0.55 | 0.6 | 0.65 | 0.7 | 0.75 | 0.8 | 0.85 | 0.9 | 0.95 | 1 | 1.05 | 1.1 | 1.15 | 1.2 | 1.25 | 1.3 | 1.35 | 1.4 | 1.45 | 1.5 | 1.55 | 1.6 | 1.65 | 1.7 | 1.75 | 1.8 | 1.85 | 1.9 | 1.95 | 2
0.0125 | 0.025 | 0.05 | 0.1 | 0.15 | 0.2 | 0.25 | 0.3 | 0.35 | 0.4 | 0.45 | 0.5 | 0.55 | 0.6 | 0.65 | 0.7 | 0.75 | 0.8 | 0.85 | 0.9 | 0.95 | 1 | 1.05 | 1.1 | 1.15 | 1.2 | 1.25 | 1.3 | 1.35 | 1.4 | 1.45 | 1.5 | 1.55 | 1.6 | 1.65 | 1.7 | 1.75 | 1.8 | 1.85 | 1.9 | 1.95 | 2
0.0125 | 0.025 | 0.05 | 0.1 | 0.15 | 0.2 | 0.25 | 0.3 | 0.35 | 0.4 | 0.45 | 0.5 | 0.55 | 0.6 | 0.65 | 0.7 | 0.75 | 0.8 | 0.85 | 0.9 | 0.95 | 1 | 1.05 | 1.1 | 1.15 | 1.2 | 1.25 | 1.3 | 1.35 | 1.4 | 1.45 | 1.5 | 1.55 | 1.6 | 1.65 | 1.7 | 1.75 | 1.8 | 1.85 | 1.9 | 1.95 | 2
0.0125 | 0.025 | 0.05 | 0.1 | 0.15 | 0.2 | 0.25 | 0.3 | 0.35 | 0.4 | 0.45 | 0.5 | 0.55 | 0.6 | 0.65 | 0.7 | 0.75 | 0.8 | 0.85 | 0.9 | 0.95 | 1 | 1.05 | 1.1 | 1.15 | 1.2 | 1.25 | 1.3 | 1.35 | 1.4 | 1.45 | 1.5 | 1.55 | 1.6 | 1.65 | 1.7 | 1.75 | 1.8 | 1.85 | 1.9 | 1.95 | 2
0.0125 | 0.025 | 0.05 | 0.1 | 0.15 | 0.2 | 0.25 | 0.3 | 0.35 | 0.4 | 0.45 | 0.5 | 0.55 | 0.6 | 0.65 | 0.7 | 0.75 | 0.8 | 0.85 | 0.9 | 0.95 | 1 | 1.05 | 1.1 | 1.15 | 1.2 | 1.25 | 1.3 | 1.35 | 1.4 | 1.45 | 1.5 | 1.55 | 1.6 | 1.65 | 1.7 | 1.75 | 1.8 | 1.85 | 1.9 | 1.95 | 2
0.0125 | 0.025 | 0.05 | 0.1 | 0.15 | 0.2 | 0.25 | 0.3 | 0.35 | 0.4 | 0.45 | 0.5 | 0.55 | 0.6 | 0.65 | 0.7 | 0.75 | 0.8 | 0.85 | 0.9 | 0.95 | 1 | 1.05 | 1.1 | 1.15 | 1.2 | 1.25 | 1.3 | 1.35 | 1.4 | 1.45 | 1.5 | 1.55 | 1.6 | 1.65 | 1.7 | 1.75 | 1.8 | 1.85 | 1.9 | 1.95 | 2
0.0125 | 0.025 | 0.05 | 0.1 | 0.15 | 0.2 | 0.25 | 0.3 | 0.35 | 0.4 | 0.45 | 0.5 | 0.55 | 0.6 | 0.65 | 0.7 | 0.75 | 0.8 | 0.85 | 0.9 | 0.95 | 1 | 1.05 | 1.1 | 1.15 | 1.2 | 1.25 | 1.3 | 1.35 | 1.4 | 1.45 | 1.5 | 1.55 | 1.6 | 1.65 | 1.7 | 1.75 | 1.8 | 1.85 | 1.9 | 1.95 | 2
0.0125 | 0.025 | 0.05 | 0.1 | 0.15 | 0.2 | 0.25 | 0.3 | 0.35 | 0.4 | 0.45 | 0.5 | 0.55 | 0.6 | 0.65 | 0.7 | 0.75 | 0.8 | 0.85 | 0.9 | 0.95 | 1 | 1.05 | 1.1 | 1.15 | 1.2 | 1.25 | 1.3 | 1.35 | 1.4 | 1.45 | 1.5 | 1.55 | 1.6 | 1.65 | 1.7 | 1.75 | 1.8 | 1.85 | 1.9 | 1.95 | 2
0.0125 | 0.025 | 0.05 | 0.1 | 0.15 | 0.2 | 0.25 | 0.3 | 0.35 | 0.4 | 0.45 | 0.5 | 0.55 | 0.6 | 0.65 | 0.7 | 0.75 | 0.8 | 0.85 | 0.9 | 0.95 | 1 | 1.05 | 1.1 | 1.15 | 1.2 | 1.25 | 1.3 | 1.35 | 1.4 | 1.45 | 1.5 | 1.55 | 1.6 | 1.65 | 1.7 | 1.75 | 1.8 | 1.85 | 1.9 | 1.95 | 2
0.0125 | 0.025 | 0.05 | 0.1 | 0.15 | 0.2 | 0.25 | 0.3 | 0.35 | 0.4 | 0.45 | 0.5 | 0.55 | 0.6 | 0.65 | 0.7 | 0.75 | 0.8 | 0.85 | 0.9 | 0.95 | 1 | 1.05 | 1.1 | 1.15 | 1.2 | 1.25 | 1.3 | 1.35 | 1.4 | 1.45 | 1.5 | 1.55 | 1.6 | 1.65 | 1.7 | 1.75 | 1.8 | 1.85 | 1.9 | 1.95 | 2
0.0125 | 0.025 | 0.05 | 0.1 | 0.15 | 0.2 | 0.25 | 0.3 | 0.35 | 0.4 | 0.45 | 0.5 | 0.55 | 0.6 | 0.65 | 0.7 | 0.75 | 0.8 | 0.85 | 0.9 | 0.95 | 1 | 1.05 | 1.1 | 1.15 | 1.2 | 1.25 | 1.3 | 1.35 | 1.4 | 1.45 | 1.5 | 1.55 | 1.6 | 1.65 | 1.7 | 1.75 | 1.8 | 1.85 | 1.9 | 1.95 | 2
0.0125 | 0.025 | 0.05 | 0.1 | 0.15 | 0.2 | 0.25 | 0.3 | 0.35 | 0.4 | 0.45 | 0.5 | 0.55 | 0.6 | 0.65 | 0.7 | 0.75 | 0.8 | 0.85 | 0.9 | 0.95 | 1 | 1.05 | 1.1 | 1.15 | 1.2 | 1.25 | 1.3 | 1.35 | 1.4 | 1.45 | 1.5 | 1.55 | 1.6 | 1.65 | 1.7 | 1.75 | 1.8 | 1.85 | 1.9 | 1.95 | 2
0.0125 | 0.025 | 0.05 | 0.1 | 0.15 | 0.2 | 0.25 | 0.3 | 0.35 | 0.4 | 0.45 | 0.5 | 0.55 | 0.6 | 0.65 | 0.7 | 0.75 | 0.8 | 0.85 | 0.9 | 0.95 | 1 | 1.05 | 1.1 | 1.15 | 1.2 | 1.25 | 1.3 | 1.35 | 1.4 | 1.45 | 1.5 | 1.55 | 1.6 | 1.65 | 1.7 | 1.75 | 1.8 | 1.85 | 1.9 | 1.95 | 2
0.0125 | 0.025 | 0.05 | 0.1 | 0.15 | 0.2 | 0.25 | 0.3 | 0.35 | 0.4 | 0.45 | 0.5 | 0.55 | 0.6 | 0.65 | 0.7 | 0.75 | 0.8 | 0.85 | 0.9 | 0.95 | 1 | 1.05 | 1.1 | 1.15 | 1.2 | 1.25 | 1.3 | 1.35 | 1.4 | 1.45 | 1.5 | 1.55 | 1.6 | 1.65 | 1.7 | 1.75 | 1.8 | 1.85 | 1.9 | 1.95 | 2
0.0125 | 0.025 | 0.05 | 0.1 | 0.15 | 0.2 | 0.25 | 0.3 | 0.35 | 0.4 | 0.45 | 0.5 | 0.55 | 0.6 | 0.65 | 0.7 | 0.75 | 0.8 | 0.85 | 0.9 | 0.95 | 1 | 1.05 | 1.1 | 1.15 | 1.2 | 1.25 | 1.3 | 1.35 | 1.4 | 1.45 | 1.5 | 1.55 | 1.6 | 1.65 | 1.7 | 1.75 | 1.8 | 1.85 | 1.9 | 1.95 | 2
0.0125 | 0.025 | 0.05 | 0.1 | 0.15 | 0.2 | 0.25 | 0.3 | 0.35 | 0.4 | 0.45 | 0.5 | 0.55 | 0.6 | 0.65 | 0.7 | 0.75 | 0.8 | 0.85 | 0.9 | 0.95 | 1 | 1.05 | 1.1 | 1.15 | 1.2 | 1.25 | 1.3 | 1.35 | 1.4 | 1.45 | 1.5 | 1.55 | 1.6 | 1.65 | 1.7 | 1.75 | 1.8 | 1.85 | 1.9 | 1.95 | 2
0.0125 | 0.025 | 0.05 | 0.1 | 0.15 | 0.2 | 0.25 | 0.3 | 0.35 | 0.4 | 0.45 | 0.5 | 0.55 | 0.6 | 0.65 | 0.7 | 0.75 | 0.8 | 0.85 | 0.9 | 0.95 | 1 | 1.05 | 1.1 | 1.15 | 1.2 | 1.25 | 1.3 | 1.35 | 1.4 | 1.45 | 1.5 | 1.55 | 1.6 | 1.65 | 1.7 | 1.75 | 1.8 | 1.85 | 1.9 | 1.95 | 2
0.0125 | 0.025 | 0.05 | 0.1 | 0.15 | 0.2 | 0.25 | 0.3 | 0.35 | 0.4 | 0.45 | 0.5 | 0.55 | 0.6 | 0.65 | 0.7 | 0.75 | 0.8 | 0.85 | 0.9 | 0.95 | 1 | 1.05 | 1.1 | 1.15 | 1.2 | 1.25 | 1.3 | 1.35 | 1.4 | 1.45 | 1.5 | 1.55 | 1.6 | 1.65 | 1.7 | 1.75 | 1.8 | 1.85 | 1.9 | 1.95 | 2
0.0125 | 0.025 | 0.05 | 0.1 | 0.15 | 0.2 | 0.25 | 0.3 | 0.35 | 0.4 | 0.45 | 0.5 | 0.55 | 0.6 | 0.65 | 0.7 | 0.75 | 0.8 | 0.85 | 0.9 | 0.95 | 1 | 1.05 | 1.1 | 1.15 | 1.2 | 1.25 | 1.3 | 1.35 | 1.4 | 1.45 | 1.5 | 1.55 | 1.6 | 1.65 | 1.7 | 1.75 | 1.8 | 1.85 | 1.9 | 1.95 | 2
0.0125 | 0.025 | 0.05 | 0.1 | 0.15 | 0.2 | 0.25 | 0.3 | 0.35 | 0.4 | 0.45 | 0.5 | 0.55 | 0.6 | 0.65 | 0.7 | 0.75 | 0.8 | 0.85 | 0.9 | 0.95 | 1 | 1.05 | 1.1 | 1.15 | 1.2 | 1.25 | 1.3 | 1.35 | 1.4 | 1.45 | 1.5 | 1.55 | 1.6 | 1.65 | 1.7 | 1.75 | 1.8 | 1.85 | 1.9 | 1.95 | 2
0.0125 | 0.025 | 0.05 | 0.1 | 0.15 | 0.2 | 0.25 | 0.3 | 0.35 | 0.4 | 0.45 | 0.5 | 0.55 | 0.6 | 0.65 | 0.7 | 0.75 | 0.8 | 0.85 | 0.9 | 0.95 | 1 | 1.05 | 1.1 | 1.15 | 1.2 | 1.25 | 1.3 | 1.35 | 1.4 | 1.45 | 1.5 | 1.55 | 1.6 | 1.65 | 1.7 | 1.75 | 1.8 | 1.85 | 1.9 | 1.95 | 2
0.0125 | 0.025 | 0.05 | 0.1 | 0.15 | 0.2 | 0.25 | 0.3 | 0.35 | 0.4 | 0.45 | 0.5 | 0.55 | 0.6 | 0.65 | 0.7 | 0.75 | 0.8 | 0.85 | 0.9 | 0.95 | 1 | 1.05 | 1.1 | 1.15 | 1.2 | 1.25 | 1.3 | 1.35 | 1.4 | 1.45 | 1.5 | 1.55 | 1.6 | 1.65 | 1.7 | 1.75 | 1.8 | 1.85 | 1.9 | 1.95 | 2
0.0125 | 0.025 | 0.05 | 0.1 | 0.15 | 0.2 | 0.25 | 0.3 | 0.35 | 0.4 | 0.45 | 0.5 | 0.55 | 0.6 | 0.65 | 0.7 | 0.75 | 0.8 | 0.85 | 0.9 | 0.95 | 1 | 1.05 | 1.1 | 1.15 | 1.2 | 1.25 | 1.3 | 1.35 | 1.4 | 1.45 | 1.5 | 1.55 | 1.6 | 1.65 | 1.7 | 1.75 | 1.8 | 1.85 | 1.9 | 1.95 | 2
0.0125 | 0.025 | 0.05 | 0.1 | 0.15 | 0.2 | 0.25 | 0.3 | 0.35 | 0.4 | 0.45 | 0.5 | 0.55 | 0.6 | 0.65 | 0.7 | 0.75 | 0.8 | 0.85 | 0.9 | 0.95 | 1 | 1.05 | 1.1 | 1.15 | 1.2 | 1.25 | 1.3 | 1.35 | 1.4 | 1.45 | 1.5 | 1.55 | 1.6 | 1.65 | 1.7 | 1.75 | 1.8 | 1.85 | 1.9 | 1.95 | 2
0.0125 | 0.025 | 0.05 | 0.1 | 0.15 | 0.2 | 0.25 | 0.3 | 0.35 | 0.4 | 0.45 | 0.5 | 0.55 | 0.6 | 0.65 | 0.7 | 0.75 | 0.8 | 0.85 | 0.9 | 0.95 | 1 | 1.05 | 1.1 | 1.15 | 1.2 | 1.25 | 1.3 | 1.35 | 1.4 | 1.45 | 1.5 | 1.55 | 1.6 | 1.65 | 1.7 | 1.75 | 1.8 | 1.85 | 1.9 | 1.95 | 2
0.0125 | 0.025 | 0.05 | 0.1 | 0.15 | 0.2 | 0.25 | 0.3 | 0.35 | 0.4 | 0.45 | 0.5 | 0.55 | 0.6 | 0.65 | 0.7 | 0.75 | 0.8 | 0.85 | 0.9 | 0.95 | 1 | 1.05 | 1.1 | 1.15 | 1.2 | 1.25 | 1.3 | 1.35 | 1.4 | 1.45 | 1.5 | 1.55 | 1.6 | 1.65 | 1.7 | 1.75 | 1.8 | 1.85 | 1.9 | 1.95 | 2

## m_vast
0.009375 | 0.009375 | 0.009375 | 0.009375 | 0.009375 | 0.009375 | 0.009375 | 0.009375 | 0.009375 | 0.009375 | 0.009375 | 0.009375 | 0.009375 | 0.009375 | 0.009375 | 0.009375 | 0.009375 | 0.009375 | 0.009375 | 0.009375 | 0.009375 | 0.009375 | 0.0089286 | 0.0085227 | 0.0081522 | 0.0078125 | 0.0075 | 0.0072115 | 0.0069444 | 0.0066964 | 0.0064655 | 0.0061111 | 0.0057232 | 0.0053711 | 0.0050505 | 0.0047578 | 0.0044898 | 0.0042438 | 0.0040175 | 0.0038089 | 0.003616 | 0.0034375
0.01875 | 0.01875 | 0.01875 | 0.01875 | 0.01875 | 0.01875 | 0.01875 | 0.01875 | 0.01875 | 0.01875 | 0.01875 | 0.01875 | 0.01875 | 0.01875 | 0.01875 | 0.01875 | 0.01875 | 0.01875 | 0.01875 | 0.01875 | 0.01875 | 0.01875 | 0.017857 | 0.017045 | 0.016304 | 0.015625 | 0.015 | 0.014423 | 0.013889 | 0.013393 | 0.012931 | 0.012222 | 0.011446 | 0.010742 | 0.010101 | 0.0095156 | 0.0089796 | 0.0084877 | 0.0080351 | 0.0076177 | 0.0072321 | 0.006875
0.0375 | 0.0375 | 0.0375 | 0.0375 | 0.0375 | 0.0375 | 0.0375 | 0.0375 | 0.0375 | 0.0375 | 0.0375 | 0.0375 | 0.0375 | 0.0375 | 0.0375 | 0.0375 | 0.0375 | 0.0375 | 0.0375 | 0.0375 | 0.0375 | 0.0375 | 0.035714 | 0.034091 | 0.032609 | 0.03125 | 0.03 | 0.028846 | 0.027778 | 0.026786 | 0.025862 | 0.024444 | 0.022893 | 0.021484 | 0.020202 | 0.019031 | 0.017959 | 0.016975 | 0.01607 | 0.015235 | 0.014464 | 0.01375
0.075 | 0.075 | 0.075 | 0.075 | 0.075 | 0.075 | 0.075 | 0.075 | 0.075 | 0.075 | 0.075 | 0.075 | 0.075 | 0.075 | 0.075 | 0.075 | 0.075 | 0.075 | 0.075 | 0.075 | 0.075 | 0.075 | 0.071429 | 0.068182 | 0.065217 | 0.0625 | 0.06 | 0.057692 | 0.055556 | 0.053571 | 0.051724 | 0.048889 | 0.045786 | 0.042969 | 0.040404 | 0.038062 | 0.035918 | 0.033951 | 0.03214 | 0.030471 | 0.028928 | 0.0275
0.1125 | 0.1125 | 0.1125 | 0.1125 | 0.1125 | 0.1125 | 0.1125 | 0.1125 | 0.1125 | 0.1125 | 0.1125 | 0.1125 | 0.1125 | 0.1125 | 0.1125 | 0.1125 | 0.1125 | 0.1125 | 0.1125 | 0.1125 | 0.1125 | 0.1125 | 0.10714 | 0.10227 | 0.097826 | 0.09375 | 0.09 | 0.086538 | 0.083333 | 0.080357 | 0.077586 | 0.073333 | 0.068678 | 0.064453 | 0.060606 | 0.057093 | 0.053878 | 0.050926 | 0.04821 | 0.045706 | 0.043393 | 0.04125
0.15 | 0.15 | 0.15 | 0.15 | 0.15 | 0.15 | 0.15 | 0.15 | 0.15 | 0.15 | 0.15 | 0.15 | 0.15 | 0.15 | 0.15 | 0.15 | 0.15 | 0.15 | 0.15 | 0.15 | 0.15 | 0.15 | 0.14286 | 0.13636 | 0.13043 | 0.125 | 0.12 | 0.11538 | 0.11111 | 0.10714 | 0.10345 | 0.097778 | 0.091571 | 0.085938 | 0.080808 | 0.076125 | 0.071837 | 0.067901 | 0.06428 | 0.060942 | 0.057857 | 0.055
0.1875 | 0.1875 | 0.1875 | 0.1875 | 0.1875 | 0.1875 | 0.1875 | 0.1875 | 0.1875 | 0.1875 | 0.1875 | 0.1875 | 0.1875 | 0.1875 | 0.1875 | 0.1875 | 0.1875 | 0.1875 | 0.1875 | 0.1875 | 0.1875 | 0.1875 | 0.17857 | 0.17045 | 0.16304 | 0.15625 | 0.15 | 0.14423 | 0.13889 | 0.13393 | 0.12931 | 0.12222 | 0.11446 | 0.10742 | 0.10101 | 0.095156 | 0.089796 | 0.084877 | 0.080351 | 0.076177 | 0.072321 | 0.06875
0.225 | 0.225 | 0.225 | 0.225 | 0.225 | 0.225 | 0.225 | 0.225 | 0.225 | 0.225 | 0.225 | 0.225 | 0.225 | 0.225 | 0.225 | 0.225 | 0.225 | 0.225 | 0.225 | 0.225 | 0.225 | 0.225 | 0.21429 | 0.20455 | 0.19565 | 0.1875 | 0.18 | 0.17308 | 0.16667 | 0.16071 | 0.15517 | 0.14667 | 0.13736 | 0.12891 | 0.12121 | 0.11419 | 0.10776 | 0.10185 | 0.096421 | 0.091413 | 0.086785 | 0.0825
0.2625 | 0.2625 | 0.2625 | 0.2625 | 0.2625 | 0.2625 | 0.2625 | 0.2625 | 0.2625 | 0.2625 | 0.2625 | 0.2625 | 0.2625 | 0.2625 | 0.2625 | 0.2625 | 0.2625 | 0.2625 | 0.2625 | 0.2625 | 0.2625 | 0.2625 | 0.25 | 0.23864 | 0.22826 | 0.21875 | 0.21 | 0.20192 | 0.19444 | 0.1875 | 0.18103 | 0.17111 | 0.16025 | 0.15039 | 0.14141 | 0.13322 | 0.12571 | 0.11883 | 0.11249 | 0.10665 | 0.10125 | 0.09625
0.3 | 0.3 | 0.3 | 0.3 | 0.3 | 0.3 | 0.3 | 0.3 | 0.3 | 0.3 | 0.3 | 0.3 | 0.3 | 0.3 | 0.3 | 0.3 | 0.3 | 0.3 | 0.3 | 0.3 | 0.3 | 0.3 | 0.28571 | 0.27273 | 0.26087 | 0.25 | 0.24 | 0.23077 | 0.22222 | 0.21429 | 0.2069 | 0.19556 | 0.18314 | 0.17188 | 0.16162 | 0.15225 | 0.14367 | 0.1358 | 0.12856 | 0.12188 | 0.11571 | 0.11
0.3375 | 0.3375 | 0.3375 | 0.3375 | 0.3375 | 0.3375 | 0.3375 | 0.3375 | 0.3375 | 0.3375 | 0.3375 | 0.3375 | 0.3375 | 0.3375 | 0.3375 | 0.3375 | 0.3375 | 0.3375 | 0.3375 | 0.3375 | 0.3375 | 0.3375 | 0.32143 | 0.30682 | 0.29348 | 0.28125 | 0.27 | 0.25962 | 0.25 | 0.24107 | 0.23276 | 0.22 | 0.20604 | 0.19336 | 0.18182 | 0.17128 | 0.16163 | 0.15278 | 0.14463 | 0.13712 | 0.13018 | 0.12375
0.375 | 0.375 | 0.375 | 0.375 | 0.375 | 0.375 | 0.375 | 0.375 | 0.375 | 0.375 | 0.375 | 0.375 | 0.375 | 0.375 | 0.375 | 0.375 | 0.375 | 0.375 | 0.375 | 0.375 | 0.375 | 0.375 | 0.35714 | 0.34091 | 0.32609 | 0.3125 | 0.3 | 0.28846 | 0.27778 | 0.26786 | 0.25862 | 0.24444 | 0.22893 | 0.21484 | 0.20202 | 0.19031 | 0.17959 | 0.16975 | 0.1607 | 0.15235 | 0.14464 | 0.1375
0.4125 | 0.4125 | 0.4125 | 0.4125 | 0.4125 | 0.4125 | 0.4125 | 0.4125 | 0.4125 | 0.4125 | 0.4125 | 0.4125 | 0.4125 | 0.4125 | 0.4125 | 0.4125 | 0.4125 | 0.4125 | 0.4125 | 0.4125 | 0.4125 | 0.4125 | 0.39286 | 0.375 | 0.3587 | 0.34375 | 0.33 | 0.31731 | 0.30556 | 0.29464 | 0.28448 | 0.26889 | 0.25182 | 0.23633 | 0.22222 | 0.20934 | 0.19755 | 0.18673 | 0.17677 | 0.16759 | 0.15911 | 0.15125
0.45 | 0.45 | 0.45 | 0.45 | 0.45 | 0.45 | 0.45 | 0.45 | 0.45 | 0.45 | 0.45 | 0.45 | 0.45 | 0.45 | 0.45 | 0.45 | 0.45 | 0.45 | 0.45 | 0.45 | 0.45 | 0.45 | 0.42857 | 0.40909 | 0.3913 | 0.375 | 0.36 | 0.34615 | 0.33333 | 0.32143 | 0.31034 | 0.29333 | 0.27471 | 0.25781 | 0.24242 | 0.22837 | 0.21551 | 0.2037 | 0.19284 | 0.18283 | 0.17357 | 0.165
0.4875 | 0.4875 | 0.4875 | 0.4875 | 0.4875 | 0.4875 | 0.4875 | 0.4875 | 0.4875 | 0.4875 | 0.4875 | 0.4875 | 0.4875 | 0.4875 | 0.4875 | 0.4875 | 0.4875 | 0.4875 | 0.4875 | 0.4875 | 0.4875 | 0.4875 | 0.46429 | 0.44318 | 0.42391 | 0.40625 | 0.39 | 0.375 | 0.36111 | 0.34821 | 0.33621 | 0.31778 | 0.29761 | 0.2793 | 0.26263 | 0.2474 | 0.23347 | 0.22068 | 0.20891 | 0.19806 | 0.18803 | 0.17875
0.525 | 0.525 | 0.525 | 0.525 | 0.525 | 0.525 | 0.525 | 0.525 | 0.525 | 0.525 | 0.525 | 0.525 | 0.525 | 0.525 | 0.525 | 0.525 | 0.525 | 0.525 | 0.525 | 0.525 | 0.525 | 0.525 | 0.5 | 0.47727 | 0.45652 | 0.4375 | 0.42 | 0.40385 | 0.38889 | 0.375 | 0.36207 | 0.34222 | 0.3205 | 0.30078 | 0.28283 | 0.26644 | 0.25143 | 0.23765 | 0.22498 | 0.2133 | 0.2025 | 0.1925
0.5625 | 0.5625 | 0.5625 | 0.5625 | 0.5625 | 0.5625 | 0.5625 | 0.5625 | 0.5625 | 0.5625 | 0.5625 | 0.5625 | 0.5625 | 0.5625 | 0.5625 | 0.5625 | 0.5625 | 0.5625 | 0.5625 | 0.5625 | 0.5625 | 0.5625 | 0.53571 | 0.51136 | 0.48913 | 0.46875 | 0.45 | 0.43269 | 0.41667 | 0.40179 | 0.38793 | 0.36667 | 0.34339 | 0.32227 | 0.30303 | 0.28547 | 0.26939 | 0.25463 | 0.24105 | 0.22853 | 0.21696 | 0.20625
0.6 | 0.6 | 0.6 | 0.6 | 0.6 | 0.6 | 0.6 | 0.6 | 0.6 | 0.6 | 0.6 | 0.6 | 0.6 | 0.6 | 0.6 | 0.6 | 0.6 | 0.6 | 0.6 | 0.6 | 0.6 | 0.6 | 0.57143 | 0.54545 | 0.52174 | 0.5 | 0.48 | 0.46154 | 0.44444 | 0.42857 | 0.41379 | 0.39111 | 0.36629 | 0.34375 | 0.32323 | 0.3045 | 0.28735 | 0.2716 | 0.25712 | 0.24377 | 0.23143 | 0.22
0.6375 | 0.6375 | 0.6375 | 0.6375 | 0.6375 | 0.6375 | 0.6375 | 0.6375 | 0.6375 | 0.6375 | 0.6375 | 0.6375 | 0.6375 | 0.6375 | 0.6375 | 0.6375 | 0.6375 | 0.6375 | 0.6375 | 0.6375 | 0.6375 | 0.6375 | 0.60714 | 0.57955 | 0.55435 | 0.53125 | 0.51 | 0.49038 | 0.47222 | 0.45536 | 0.43966 | 0.41556 | 0.38918 | 0.36523 | 0.34343 | 0.32353 | 0.30531 | 0.28858 | 0.27319 | 0.259 | 0.24589 | 0.23375
0.675 | 0.675 | 0.675 | 0.675 | 0.675 | 0.675 | 0.675 | 0.675 | 0.675 | 0.675 | 0.675 | 0.675 | 0.675 | 0.675 | 0.675 | 0.675 | 0.675 | 0.675 | 0.675 | 0.675 | 0.675 | 0.675 | 0.64286 | 0.61364 | 0.58696 | 0.5625 | 0.54 | 0.51923 | 0.5 | 0.48214 | 0.46552 | 0.44 | 0.41207 | 0.38672 | 0.36364 | 0.34256 | 0.32327 | 0.30556 | 0.28926 | 0.27424 | 0.26036 | 0.2475
0.7125 | 0.7125 | 0.7125 | 0.7125 | 0.7125 | 0.7125 | 0.7125 | 0.7125 | 0.7125 | 0.7125 | 0.7125 | 0.7125 | 0.7125 | 0.7125 | 0.7125 | 0.7125 | 0.7125 | 0.7125 | 0.7125 | 0.7125 | 0.7125 | 0.7125 | 0.67857 | 0.64773 | 0.61957 | 0.59375 | 0.57 | 0.54808 | 0.52778 | 0.50893 | 0.49138 | 0.46444 | 0.43496 | 0.4082 | 0.38384 | 0.36159 | 0.34122 | 0.32253 | 0.30533 | 0.28947 | 0.27482 | 0.26125
0.75 | 0.75 | 0.75 | 0.75 | 0.75 | 0.75 | 0.75 | 0.75 | 0.75 | 0.75 | 0.75 | 0.75 | 0.75 | 0.75 | 0.75 | 0.75 | 0.75 | 0.75 | 0.75 | 0.75 | 0.75 | 0.75 | 0.71429 | 0.68182 | 0.65217 | 0.625 | 0.6 | 0.57692 | 0.55556 | 0.53571 | 0.51724 | 0.48889 | 0.45786 | 0.42969 | 0.40404 | 0.38062 | 0.35918 | 0.33951 | 0.3214 | 0.30471 | 0.28928 | 0.275
0.7875 | 0.7875 | 0.7875 | 0.7875 | 0.7875 | 0.7875 | 0.7875 | 0.7875 | 0.7875 | 0.7875 | 0.7875 | 0.7875 | 0.7875 | 0.7875 | 0.7875 | 0.7875 | 0.7875 | 0.7875 | 0.7875 | 0.7875 | 0.7875 | 0.7875 | 0.75 | 0.71591 | 0.68478 | 0.65625 | 0.63 | 0.60577 | 0.58333 | 0.5625 | 0.5431 | 0.51333 | 0.48075 | 0.45117 | 0.42424 | 0.39965 | 0.37714 | 0.35648 | 0.33747 | 0.31994 | 0.30375 | 0.28875
0.825 | 0.825 | 0.825 | 0.825 | 0.825 | 0.825 | 0.825 | 0.825 | 0.825 | 0.825 | 0.825 | 0.825 | 0.825 | 0.825 | 0.825 | 0.825 | 0.825 | 0.825 | 0.825 | 0.825 | 0.825 | 0.825 | 0.78571 | 0.75 | 0.71739 | 0.6875 | 0.66 | 0.63462 | 0.61111 | 0.58929 | 0.56897 | 0.53778 | 0.50364 | 0.47266 | 0.44444 | 0.41869 | 0.3951 | 0.37346 | 0.35354 | 0.33518 | 0.31821 | 0.3025
0.8625 | 0.8625 | 0.8625 | 0.8625 | 0.8625 | 0.8625 | 0.8625 | 0.8625 | 0.8625 | 0.8625 | 0.8625 | 0.8625 | 0.8625 | 0.8625 | 0.8625 | 0.8625 | 0.8625 | 0.8625 | 0.8625 | 0.8625 | 0.8625 | 0.8625 | 0.82143 | 0.78409 | 0.75 | 0.71875 | 0.69 | 0.66346 | 0.63889 | 0.61607 | 0.59483 | 0.56222 | 0.52653 | 0.49414 | 0.46465 | 0.43772 | 0.41306 | 0.39043 | 0.36961 | 0.35042 | 0.33268 | 0.31625
0.9 | 0.9 | 0.9 | 0.9 | 0.9 | 0.9 | 0.9 | 0.9 | 0.9 | 0.9 | 0.9 | 0.9 | 0.9 | 0.9 | 0.9 | 0.9 | 0.9 | 0.9 | 0.9 | 0.9 | 0.9 | 0.9 | 0.85714 | 0.81818 | 0.78261 | 0.75 | 0.72 | 0.69231 | 0.66667 | 0.64286 | 0.62069 | 0.58667 | 0.54943 | 0.51562 | 0.48485 | 0.45675 | 0.43102 | 0.40741 | 0.38568 | 0.36565 | 0.34714 | 0.33
0.9375 | 0.9375 | 0.9375 | 0.9375 | 0.9375 | 0.9375 | 0.9375 | 0.9375 | 0.9375 | 0.9375 | 0.9375 | 0.9375 | 0.9375 | 0.9375 | 0.9375 | 0.9375 | 0.9375 | 0.9375 | 0.9375 | 0.9375 | 0.9375 | 0.9375 | 0.89286 | 0.85227 | 0.81522 | 0.78125 | 0.75 | 0.72115 | 0.69444 | 0.66964 | 0.64655 | 0.61111 | 0.57232 | 0.53711 | 0.50505 | 0.47578 | 0.44898 | 0.42438 | 0.40175 | 0.38089 | 0.3616 | 0.34375
0.975 | 0.975 | 0.975 | 0.975 | 0.975 | 0.975 | 0.975 | 0.975 | 0.975 | 0.975 | 0.975 | 0.975 | 0.975 | 0.975 | 0.975 | 0.975 | 0.975 | 0.975 | 0.975 | 0.975 | 0.975 | 0.975 | 0.92857 | 0.88636 | 0.84783 | 0.8125 | 0.78 | 0.75 | 0.72222 | 0.69643 | 0.67241 | 0.63556 | 0.59521 | 0.55859 | 0.52525 | 0.49481 | 0.46694 | 0.44136 | 0.41782 | 0.39612 | 0.37607 | 0.3575
1.0125 | 1.0125 | 1.0125 | 1.0125 | 1.0125 | 1.0125 | 1.0125 | 1.0125 | 1.0125 | 1.0125 | 1.0125 | 1.0125 | 1.0125 | 1.0125 | 1.0125 | 1.0125 | 1.0125 | 1.0125 | 1.0125 | 1.0125 | 1.0125 | 1.0125 | 0.96429 | 0.92045 | 0.88043 | 0.84375 | 0.81 | 0.77885 | 0.75 | 0.72321 | 0.69828 | 0.66 | 0.61811 | 0.58008 | 0.54545 | 0.51384 | 0.4849 | 0.45833 | 0.43389 | 0.41136 | 0.39053 | 0.37125
1.05 | 1.05 | 1.05 | 1.05 | 1.05 | 1.05 | 1.05 | 1.05 | 1.05 | 1.05 | 1.05 | 1.05 | 1.05 | 1.05 | 1.05 | 1.05 | 1.05 | 1.05 | 1.05 | 1.05 | 1.05 | 1.05 | 1 | 0.95455 | 0.91304 | 0.875 | 0.84 | 0.80769 | 0.77778 | 0.75 | 0.72414 | 0.68444 | 0.641 | 0.60156 | 0.56566 | 0.53287 | 0.50286 | 0.47531 | 0.44996 | 0.42659 | 0.405 | 0.385
1.0875 | 1.0875 | 1.0875 | 1.0875 | 1.0875 | 1.0875 | 1.0875 | 1.0875 | 1.0875 | 1.0875 | 1.0875 | 1.0875 | 1.0875 | 1.0875 | 1.0875 | 1.0875 | 1.0875 | 1.0875 | 1.0875 | 1.0875 | 1.0875 | 1.0875 | 1.0357 | 0.98864 | 0.94565 | 0.90625 | 0.87 | 0.83654 | 0.80556 | 0.77679 | 0.75 | 0.70889 | 0.66389 | 0.62305 | 0.58586 | 0.5519 | 0.52082 | 0.49228 | 0.46603 | 0.44183 | 0.41946 | 0.39875
1.125 | 1.125 | 1.125 | 1.125 | 1.125 | 1.125 | 1.125 | 1.125 | 1.125 | 1.125 | 1.125 | 1.125 | 1.125 | 1.125 | 1.125 | 1.125 | 1.125 | 1.125 | 1.125 | 1.125 | 1.125 | 1.125 | 1.0714 | 1.0227 | 0.97826 | 0.9375 | 0.9 | 0.86538 | 0.83333 | 0.80357 | 0.77586 | 0.73333 | 0.68678 | 0.64453 | 0.60606 | 0.57093 | 0.53878 | 0.50926 | 0.4821 | 0.45706 | 0.43393 | 0.4125
1.1625 | 1.1625 | 1.1625 | 1.1625 | 1.1625 | 1.1625 | 1.1625 | 1.1625 | 1.1625 | 1.1625 | 1.1625 | 1.1625 | 1.1625 | 1.1625 | 1.1625 | 1.1625 | 1.1625 | 1.1625 | 1.1625 | 1.1625 | 1.1625 | 1.1625 | 1.1071 | 1.0568 | 1.0109 | 0.96875 | 0.93 | 0.89423 | 0.86111 | 0.83036 | 0.80172 | 0.75778 | 0.70968 | 0.66602 | 0.62626 | 0.58997 | 0.55673 | 0.52623 | 0.49817 | 0.4723 | 0.44839 | 0.42625
1.2 | 1.2 | 1.2 | 1.2 | 1.2 | 1.2 | 1.2 | 1.2 | 1.2 | 1.2 | 1.2 | 1.2 | 1.2 | 1.2 | 1.2 | 1.2 | 1.2 | 1.2 | 1.2 | 1.2 | 1.2 | 1.2 | 1.1429 | 1.0909 | 1.0435 | 1 | 0.96 | 0.92308 | 0.88889 | 0.85714 | 0.82759 | 0.78222 | 0.73257 | 0.6875 | 0.64646 | 0.609 | 0.57469 | 0.54321 | 0.51424 | 0.48753 | 0.46285 | 0.44
1.2375 | 1.2375 | 1.2375 | 1.2375 | 1.2375 | 1.2375 | 1.2375 | 1.2375 | 1.2375 | 1.2375 | 1.2375 | 1.2375 | 1.2375 | 1.2375 | 1.2375 | 1.2375 | 1.2375 | 1.2375 | 1.2375 | 1.2375 | 1.2375 | 1.2375 | 1.1786 | 1.125 | 1.0761 | 1.0312 | 0.99 | 0.95192 | 0.91667 | 0.88393 | 0.85345 | 0.80667 | 0.75546 | 0.70898 | 0.66667 | 0.62803 | 0.59265 | 0.56019 | 0.53031 | 0.50277 | 0.47732 | 0.45375
1.275 | 1.275 | 1.275 | 1.275 | 1.275 | 1.275 | 1.275 | 1.275 | 1.275 | 1.275 | 1.275 | 1.275 | 1.275 | 1.275 | 1.275 | 1.275 | 1.275 | 1.275 | 1.275 | 1.275 | 1.275 | 1.275 | 1.2143 | 1.1591 | 1.1087 | 1.0625 | 1.02 | 0.98077 | 0.94444 | 0.91071 | 0.87931 | 0.83111 | 0.77836 | 0.73047 | 0.68687 | 0.64706 | 0.61061 | 0.57716 | 0.54638 | 0.51801 | 0.49178 | 0.4675
1.3125 | 1.3125 | 1.3125 | 1.3125 | 1.3125 | 1.3125 | 1.3125 | 1.3125 | 1.3125 | 1.3125 | 1.3125 | 1.3125 | 1.3125 | 1.3125 | 1.3125 | 1.3125 | 1.3125 | 1.3125 | 1.3125 | 1.3125 | 1.3125 | 1.3125 | 1.25 | 1.1932 | 1.1413 | 1.0938 | 1.05 | 1.0096 | 0.97222 | 0.9375 | 0.90517 | 0.85556 | 0.80125 | 0.75195 | 0.70707 | 0.66609 | 0.62857 | 0.59414 | 0.56245 | 0.53324 | 0.50625 | 0.48125
1.35 | 1.35 | 1.35 | 1.35 | 1.35 | 1.35 | 1.35 | 1.35 | 1.35 | 1.35 | 1.35 | 1.35 | 1.35 | 1.35 | 1.35 | 1.35 | 1.35 | 1.35 | 1.35 | 1.35 | 1.35 | 1.35 | 1.2857 | 1.2273 | 1.1739 | 1.125 | 1.08 | 1.0385 | 1 | 0.96429 | 0.93103 | 0.88 | 0.82414 | 0.77344 | 0.72727 | 0.68512 | 0.64653 | 0.61111 | 0.57852 | 0.54848 | 0.52071 | 0.495
1.3875 | 1.3875 | 1.3875 | 1.3875 | 1.3875 | 1.3875 | 1.3875 | 1.3875 | 1.3875 | 1.3875 | 1.3875 | 1.3875 | 1.3875 | 1.3875 | 1.3875 | 1.3875 | 1.3875 | 1.3875 | 1.3875 | 1.3875 | 1.3875 | 1.3875 | 1.3214 | 1.2614 | 1.2065 | 1.1562 | 1.11 | 1.0673 | 1.0278 | 0.99107 | 0.9569 | 0.90444 | 0.84703 | 0.79492 | 0.74747 | 0.70415 | 0.66449 | 0.62809 | 0.59459 | 0.56371 | 0.53517 | 0.50875
1.425 | 1.425 | 1.425 | 1.425 | 1.425 | 1.425 | 1.425 | 1.425 | 1.425 | 1.425 | 1.425 | 1.425 | 1.425 | 1.425 | 1.425 | 1.425 | 1.425 | 1.425 | 1.425 | 1.425 | 1.425 | 1.425 | 1.3571 | 1.2955 | 1.2391 | 1.1875 | 1.14 | 1.0962 | 1.0556 | 1.0179 | 0.98276 | 0.92889 | 0.86993 | 0.81641 | 0.76768 | 0.72318 | 0.68245 | 0.64506 | 0.61066 | 0.57895 | 0.54964 | 0.5225
1.4625 | 1.4625 | 1.4625 | 1.4625 | 1.4625 | 1.4625 | 1.4625 | 1.4625 | 1.4625 | 1.4625 | 1.4625 | 1.4625 | 1.4625 | 1.4625 | 1.4625 | 1.4625 | 1.4625 | 1.4625 | 1.4625 | 1.4625 | 1.4625 | 1.4625 | 1.3929 | 1.3295 | 1.2717 | 1.2188 | 1.17 | 1.125 | 1.0833 | 1.0446 | 1.0086 | 0.95333 | 0.89282 | 0.83789 | 0.78788 | 0.74221 | 0.70041 | 0.66204 | 0.62673 | 0.59418 | 0.5641 | 0.53625
1.5 | 1.5 | 1.5 | 1.5 | 1.5 | 1.5 | 1.5 | 1.5 | 1.5 | 1.5 | 1.5 | 1.5 | 1.5 | 1.5 | 1.5 | 1.5 | 1.5 | 1.5 | 1.5 | 1.5 | 1.5 | 1.5 | 1.4286 | 1.3636 | 1.3043 | 1.25 | 1.2 | 1.1538 | 1.1111 | 1.0714 | 1.0345 | 0.97778 | 0.91571 | 0.85938 | 0.80808 | 0.76125 | 0.71837 | 0.67901 | 0.6428 | 0.60942 | 0.57857 | 0.55

## 0,75kW IE1
NaN | NaN | 0.54437 | 1.0822 | 1.4566 | 1.8092 | 2.0714 | 2.3197 | 2.5914 | 2.9401 | 3.2888 | 3.5768 | NaN | NaN | NaN | NaN | NaN | NaN | NaN | NaN | NaN | NaN | NaN | NaN | NaN | NaN | NaN | NaN | NaN | NaN | NaN | NaN | NaN | NaN | NaN | NaN | NaN | NaN | NaN | NaN | NaN | NaN
NaN | NaN | 0.87457 | 1.4329 | 2.6614 | 3.1622 | 4.1367 | 4.6503 | 5.0617 | 5.7717 | 6.0603 | 6.5386 | 6.9389 | 7.2991 | 7.8035 | 7.9019 | 8.0004 | 8.3757 | 8.7615 | 9.127 | 9.3281 | 9.5798 | 9.8242 | 9.8561 | 10.1299 | 10.3574 | 10.6064 | 10.7895 | 10.8992 | 11.2006 | 11.6125 | 11.8861 | 11.3842 | NaN | NaN | NaN | NaN | NaN | NaN | NaN | NaN | NaN
NaN | NaN | 1.535 | 2.3442 | 4.8487 | 5.3495 | 7.6974 | 8.2137 | 8.8211 | 10.2326 | 10.5213 | 11.5404 | 11.9429 | 12.352 | 13.4472 | 13.6479 | 13.7463 | 14.1212 | 14.524 | 15.0652 | 15.2664 | 15.7164 | 16.3294 | 16.0655 | 16.467 | 16.5165 | 16.5191 | 16.8416 | 16.7271 | 17.0681 | 17.2776 | 17.2708 | 16.9901 | 16.4569 | 16.2167 | 15.9398 | 15.7104 | 15.3977 | 15.1174 | 15.0562 | 15.1448 | 15.2617
NaN | NaN | 2.8558 | 6.7118 | 9.2233 | 11.5329 | 14.8189 | 15.3579 | 17.7367 | 19.1546 | 20.0573 | 21.5439 | 21.9507 | 23.1117 | 24.2077 | 25.1398 | 25.2382 | 25.6122 | 26.3984 | 26.9417 | 27.3235 | 27.9897 | 28.5963 | 28.4844 | 28.3391 | 28.8347 | 28.3446 | 28.6847 | 28.3831 | 28.3123 | 28.6079 | 27.98 | 27.5365 | 26.4002 | 25.6679 | 25.093 | 24.348 | 23.5623 | 22.8842 | 22.5689 | 22.2773 | 22.0273
NaN | NaN | 5.4287 | 10.2025 | 14.8478 | 18.4749 | 21.9405 | 24.2734 | 26.6523 | 28.5743 | 30.0608 | 31.5473 | 32.6499 | 33.8714 | 34.9682 | 35.9163 | 36.7302 | 37.4397 | 38.2729 | 38.9307 | 39.5968 | 40.263 | 40.2816 | 40.5079 | 40.2112 | 40.3949 | 40.17 | 40.0504 | 40.039 | 39.5452 | 39.6571 | 38.6892 | 37.5636 | 36.3435 | 35.0119 | 34.2461 | 32.9856 | 31.727 | 30.8079 | 30.0817 | 29.4097 | 28.7918
NaN | NaN | 6.7224 | 13.0612 | 18.1564 | 22.3702 | 26.6985 | 29.5466 | 32.2117 | 34.2912 | 36.0502 | 37.8408 | 39.2241 | 40.5994 | 41.7797 | 42.7168 | 43.6474 | 44.5171 | 45.4293 | 46.1884 | 46.7481 | 47.363 | 47.8968 | 48.2377 | 48.6335 | 49.0848 | 49.584 | 49.8143 | 49.9702 | 50.128 | 50.2336 | 49.3985 | 47.5907 | 46.0544 | 44.3559 | 43.059 | 41.6232 | 39.9783 | 38.7317 | 37.5944 | 36.5284 | 35.5563
NaN | NaN | 7.993 | 15.0798 | 21.3874 | 25.9365 | 30.832 | 33.6689 | 36.4652 | 39.0027 | 40.9851 | 42.9434 | 44.397 | 45.8267 | 47.0451 | 48.0104 | 48.9698 | 49.9048 | 50.8404 | 51.5747 | 52.0958 | 52.642 | 53.128 | 53.6133 | 53.9455 | 54.2178 | 54.5563 | 54.6999 | 54.8741 | 54.8776 | 54.9012 | 54.4061 | 53.594 | 52.741 | 52.0255 | 51.2459 | 50.2518 | 48.3484 | 46.6554 | 45.1072 | 43.6442 | 42.3208
NaN | NaN | 9.3146 | 17.3348 | 24.179 | 29.2693 | 34.2787 | 37.3247 | 40.3211 | 42.8577 | 44.7722 | 46.6866 | 48.1391 | 49.559 | 50.7756 | 51.7123 | 52.6345 | 53.5595 | 54.4189 | 55.1268 | 55.7408 | 56.4079 | 56.9644 | 57.5055 | 57.8563 | 58.1358 | 58.4565 | 58.5493 | 58.7308 | 58.8722 | 58.8864 | 58.5378 | 57.7395 | 56.7874 | 55.8675 | 55.0909 | 54.2317 | 53.4401 | 52.7464 | 52.0731 | 50.7601 | 49.0853
NaN | NaN | 10.1707 | 19.0367 | 26.234 | 31.5177 | 36.88 | 40.0542 | 43.1635 | 45.7934 | 47.7989 | 49.7703 | 51.2542 | 52.6919 | 53.8751 | 54.8149 | 55.7698 | 56.6376 | 57.4936 | 58.2566 | 58.954 | 59.6985 | 60.2469 | 60.9128 | 61.4204 | 61.6588 | 61.8809 | 61.8434 | 61.8498 | 61.868 | 61.8307 | 61.3689 | 60.6365 | 59.8851 | 59.1444 | 58.4302 | 57.706 | 57 | 56.1827 | 55.3422 | 54.404 | 53.5498
NaN | NaN | 11.071 | 20.1424 | 28.0869 | 33.5888 | 39.1319 | 42.518 | 45.7583 | 48.4252 | 50.3903 | 52.3554 | 53.7768 | 55.155 | 56.3426 | 57.3065 | 58.2705 | 59.1076 | 59.9232 | 60.6865 | 61.4729 | 62.2617 | 62.6804 | 63.2277 | 63.643 | 63.8278 | 64.0532 | 64.2179 | 64.2725 | 64.2642 | 64.2131 | 63.7711 | 63.0612 | 62.3761 | 61.7994 | 61.111 | 60.3976 | 59.6022 | 58.9253 | 58.2171 | 57.4055 | 56.496
NaN | NaN | 11.7307 | 21.4101 | 29.5273 | 35.0478 | 40.7793 | 44.1731 | 47.3847 | 50.0183 | 52.0073 | 54.0152 | 55.4775 | 56.8945 | 58.0476 | 59.0002 | 60.0031 | 60.8793 | 61.7445 | 62.527 | 63.3317 | 64.1177 | 64.6153 | 65.125 | 65.5476 | 65.7343 | 65.9643 | 66.1245 | 66.3032 | 66.3811 | 66.2859 | 65.8218 | 65.004 | 64.2681 | 63.6713 | 63.2944 | 62.6652 | 61.9192 | 61.3079 | 60.4619 | 59.5141 | 58.6631
NaN | NaN | 12.6706 | 22.8297 | 30.9677 | 36.6952 | 42.4267 | 45.8148 | 48.9537 | 51.5911 | 53.5932 | 55.6101 | 57.074 | 58.3991 | 59.5535 | 60.5349 | 61.5766 | 62.4532 | 63.2419 | 64.0185 | 64.8158 | 65.5759 | 66.0759 | 66.5521 | 66.9243 | 67.1197 | 67.2944 | 67.4295 | 67.5598 | 67.6522 | 67.5794 | 67.2097 | 66.6497 | 65.8905 | 65.3217 | 64.9789 | 64.6407 | 63.7305 | 62.9227 | 62.2529 | 61.4369 | 60.6012
NaN | NaN | 13.2294 | 23.6218 | 32.2778 | 38.1494 | 44.021 | 47.3839 | 50.5228 | 53.1711 | 55.188 | 57.205 | 58.5939 | 59.9038 | 61.0668 | 62.1084 | 63.1501 | 63.9786 | 64.7334 | 65.5099 | 66.2739 | 67.034 | 67.4627 | 67.9792 | 68.2908 | 68.4742 | 68.6244 | 68.711 | 68.8165 | 68.8648 | 68.8395 | 68.4161 | 67.9655 | 67.2433 | 66.5963 | 66.1908 | 65.8428 | 65.2311 | 64.4718 | 63.7464 | 62.9377 | 62.1211
NaN | NaN | 13.6628 | 24.3153 | 33.1405 | 39.0121 | 44.8847 | 48.2896 | 51.5002 | 54.1913 | 56.2434 | 58.2635 | 59.6535 | 60.9985 | 62.2567 | 63.3596 | 64.4451 | 65.2275 | 65.9929 | 66.7806 | 67.5686 | 68.3559 | 68.8253 | 69.3189 | 69.6572 | 69.7838 | 69.9544 | 69.9904 | 70.0627 | 70.0774 | 70.0103 | 69.6225 | 69.0949 | 68.5961 | 67.867 | 67.4002 | 66.9865 | 66.3979 | 65.6513 | 64.9399 | 64.211 | 63.4446
NaN | NaN | 14.152 | 25.1516 | 34.0032 | 39.8757 | 45.7484 | 49.1622 | 52.3361 | 55.03 | 57.0637 | 59.0468 | 60.4383 | 61.8088 | 63.0735 | 64.1763 | 65.1927 | 65.9757 | 66.7635 | 67.5701 | 68.3581 | 69.1378 | 69.558 | 70.0478 | 70.4101 | 70.5728 | 70.7695 | 70.879 | 70.9697 | 70.9994 | 70.8832 | 70.6224 | 70.2158 | 69.7203 | 69.1377 | 68.5973 | 68.1301 | 67.4802 | 66.8308 | 66.0575 | 65.4341 | 64.608
NaN | NaN | 14.6475 | 25.734 | 34.7411 | 40.6805 | 46.6121 | 49.9981 | 53.172 | 55.8639 | 57.847 | 59.8301 | 61.2398 | 62.6249 | 63.8902 | 64.9281 | 65.9403 | 66.7323 | 67.5529 | 68.3596 | 69.1419 | 69.9198 | 70.3003 | 70.7472 | 71.0811 | 71.2005 | 71.3721 | 71.4807 | 71.5633 | 71.5735 | 71.4656 | 71.1729 | 70.8698 | 70.4197 | 70.03 | 69.5677 | 69.1383 | 68.5612 | 67.8856 | 67.1752 | 66.4952 | 65.7715
NaN | NaN | 14.9605 | 26.1278 | 35.2098 | 41.1492 | 47.0025 | 50.4602 | 53.7094 | 56.4345 | 58.451 | 60.4699 | 61.9486 | 63.3815 | 64.6424 | 65.6709 | 66.688 | 67.5218 | 68.3424 | 69.1461 | 69.9239 | 70.7017 | 71.0443 | 71.4505 | 71.7521 | 71.8417 | 71.9747 | 72.0606 | 72.1568 | 72.1468 | 72.0294 | 71.7234 | 71.3999 | 71.0335 | 70.607 | 70.2043 | 69.739 | 69.2699 | 68.6334 | 68.0767 | 67.4464 | 66.8448
NaN | NaN | 15.3112 | 26.5727 | 35.6786 | 41.5337 | 47.3743 | 50.8378 | 54.083 | 56.81 | 58.8271 | 60.8541 | 62.3336 | 63.7599 | 65.0131 | 66.0416 | 67.1084 | 67.9685 | 68.8047 | 69.598 | 70.3898 | 71.1581 | 71.556 | 71.9778 | 72.2643 | 72.3868 | 72.5209 | 72.6245 | 72.7187 | 72.72 | 72.5829 | 72.2739 | 71.9152 | 71.6153 | 71.184 | 70.7885 | 70.3398 | 69.8579 | 69.3043 | 68.7124 | 68.1696 | 67.5322
NaN | NaN | 15.5382 | 26.868 | 36.007 | 41.881 | 47.7461 | 51.2115 | 54.4563 | 57.1855 | 59.2113 | 61.2383 | 62.7135 | 64.1299 | 65.3839 | 66.4436 | 67.5227 | 68.3832 | 69.1801 | 69.9734 | 70.7493 | 71.4959 | 71.8694 | 72.2709 | 72.5371 | 72.5948 | 72.7205 | 72.7755 | 72.8819 | 72.929 | 72.8073 | 72.5798 | 72.2967 | 72.0317 | 71.7493 | 71.3321 | 70.9405 | 70.4258 | 69.9513 | 69.3482 | 68.8307 | 68.2197
NaN | NaN | 15.7361 | 27.0609 | 36.2171 | 42.0911 | 47.8121 | 51.3378 | 54.6599 | 57.4447 | 59.4766 | 61.5151 | 63.0129 | 64.4606 | 65.7689 | 66.8579 | 67.9371 | 68.7609 | 69.5555 | 70.3404 | 71.0871 | 71.8337 | 72.1916 | 72.564 | 72.8191 | 72.8265 | 72.9202 | 72.9631 | 73.0273 | 73.0699 | 73.0071 | 72.7813 | 72.4814 | 72.2034 | 71.9551 | 71.6411 | 71.2878 | 70.8987 | 70.4541 | 69.9839 | 69.4343 | 68.9071
NaN | NaN | 15.932 | 27.2508 | 36.4273 | 42.1503 | 47.8402 | 51.3683 | 54.6958 | 57.4832 | 59.5168 | 61.5819 | 63.0806 | 64.5427 | 65.8739 | 66.9811 | 68.0472 | 68.8771 | 69.6895 | 70.5553 | 71.3096 | 72.0243 | 72.4256 | 72.834 | 73.1011 | 73.0967 | 73.1198 | 73.1554 | 73.1885 | 73.2107 | 73.1431 | 72.9828 | 72.6703 | 72.3752 | 72.1165 | 71.8918 | 71.5267 | 71.1906 | 70.7566 | 70.3483 | 69.8847 | 69.3876
NaN | NaN | 16.0569 | 27.3959 | 36.4747 | 42.1719 | 47.8684 | 51.4044 | 54.7329 | 57.5216 | 59.5836 | 61.6488 | 63.1568 | 64.6473 | 65.9788 | 67.0577 | 68.0967 | 68.9268 | 69.8505 | 70.7166 | 71.4521 | 72.1006 | 72.463 | 72.8602 | 73.1096 | 73.1365 | 73.1884 | 73.2049 | 73.2567 | 73.248 | 73.1633 | 73.1155 | 72.8592 | 72.5505 | 72.278 | 72.0439 | 71.7657 | 71.4165 | 71.0591 | 70.635 | 70.2776 | 69.7611
NaN | NaN | 16.1696 | 27.4455 | 36.4634 | 42.1605 | 47.7603 | 51.3197 | 54.6847 | 57.4927 | 59.5816 | 61.6786 | 63.2572 | 64.7518 | 66.0682 | 67.1072 | 68.1462 | 69.0641 | 70.0115 | 70.8779 | 71.5284 | 72.1769 | 72.5366 | 72.8863 | 73.1363 | 73.1119 | 73.1649 | 73.1459 | 73.1766 | 73.1702 | 73.0668 | 73.0243 | 72.8822 | 72.6107 | 72.3664 | 72.1585 | 71.951 | 71.6424 | 71.3036 | 70.9217 | 70.5598 | 70.1346
NaN | NaN | 16.2822 | 27.4234 | 36.452 | 42.0588 | 47.6376 | 51.1965 | 54.5108 | 57.3035 | 59.3923 | 61.6075 | 63.1866 | 64.7062 | 66.0393 | 67.0827 | 68.1735 | 69.1482 | 70.1067 | 70.9284 | 71.5806 | 72.216 | 72.6101 | 72.9443 | 73.1631 | 73.1372 | 73.1413 | 73.1235 | 73.0965 | 73.0932 | 72.9857 | 72.933 | 72.8148 | 72.605 | 72.361 | 72.1611 | 71.9534 | 71.716 | 71.4114 | 71.1527 | 70.809 | 70.4782
NaN | NaN | 16.3047 | 27.4256 | 36.3446 | 41.9359 | 47.5149 | 51.027 | 54.3224 | 57.1142 | 59.3099 | 61.5364 | 63.1161 | 64.6517 | 65.9849 | 67.0511 | 68.204 | 69.1786 | 70.1234 | 70.9401 | 71.5923 | 72.1162 | 72.4268 | 72.8112 | 73.0183 | 73.0499 | 73.081 | 73.0824 | 73.0709 | 73.0161 | 72.9011 | 72.8418 | 72.7293 | 72.5886 | 72.3555 | 72.1607 | 71.9559 | 71.7306 | 71.4594 | 71.2034 | 70.9583 | 70.6201
NaN | NaN | 16.342 | 27.3999 | 36.1705 | 41.7619 | 47.2787 | 50.7814 | 54.0966 | 56.9715 | 59.2337 | 61.4652 | 63.0602 | 64.5972 | 65.9305 | 67.0816 | 68.2344 | 69.2 | 70.1352 | 70.9519 | 71.5074 | 72.0163 | 72.321 | 72.6272 | 72.8433 | 72.7847 | 72.8265 | 72.7745 | 72.7785 | 72.7147 | 72.5805 | 72.6172 | 72.5992 | 72.4925 | 72.3501 | 72.1556 | 71.9583 | 71.7329 | 71.5048 | 71.2493 | 71.082 | 70.7621
NaN | NaN | 16.3793 | 27.2121 | 35.9964 | 41.5198 | 46.9893 | 50.491 | 53.8064 | 56.6802 | 58.9423 | 61.2518 | 62.8837 | 64.4484 | 65.8589 | 67.0224 | 68.201 | 69.1777 | 70.1301 | 70.8985 | 71.4075 | 71.9165 | 72.2269 | 72.4777 | 72.6684 | 72.587 | 72.5719 | 72.5295 | 72.482 | 72.4286 | 72.2719 | 72.3141 | 72.3407 | 72.2757 | 72.1112 | 72.088 | 71.913 | 71.7218 | 71.5066 | 71.2951 | 71.1255 | 70.904
NaN | NaN | 16.3251 | 27.0512 | 35.7596 | 41.2303 | 46.6998 | 50.2008 | 53.5162 | 56.3888 | 58.6859 | 61.0243 | 62.6552 | 64.2392 | 65.6557 | 66.8191 | 68.0635 | 69.0406 | 70.0039 | 70.7951 | 71.3044 | 71.6995 | 71.9794 | 72.2753 | 72.4358 | 72.408 | 72.33 | 72.2847 | 72.2203 | 72.1424 | 71.9956 | 72.011 | 71.9751 | 72.059 | 71.9069 | 71.9875 | 71.8181 | 71.6587 | 71.4486 | 71.2605 | 71.1242 | 70.9833
NaN | NaN | 16.3043 | 27.0068 | 35.447 | 40.9217 | 46.3397 | 49.8657 | 53.2231 | 56.1201 | 58.4584 | 60.7968 | 62.4415 | 64.036 | 65.4525 | 66.6801 | 67.9259 | 68.9063 | 69.9006 | 70.6918 | 71.1287 | 71.4287 | 71.6366 | 71.8923 | 72.0663 | 72.0355 | 71.989 | 71.884 | 71.8529 | 71.7516 | 71.6023 | 71.6923 | 71.6907 | 71.7704 | 71.7026 | 71.6511 | 71.7233 | 71.5691 | 71.3905 | 71.2059 | 71.0698 | 70.9316
NaN | NaN | 16.2835 | 26.6965 | 35.1344 | 40.5642 | 45.9115 | 49.4332 | 52.8027 | 55.7648 | 58.1253 | 60.5166 | 62.1944 | 63.8023 | 65.279 | 66.5358 | 67.7884 | 68.8029 | 69.7972 | 70.5579 | 70.8578 | 71.1578 | 71.3803 | 71.5094 | 71.7002 | 71.671 | 71.6314 | 71.5136 | 71.4219 | 71.3355 | 71.1562 | 71.2706 | 71.4064 | 71.4155 | 71.4984 | 71.2747 | 71.5861 | 71.4795 | 71.3223 | 71.1513 | 71.0173 | 70.8799
NaN | NaN | 16.1641 | 26.3862 | 34.7887 | 40.136 | 45.4833 | 49.0125 | 52.4157 | 55.3761 | 57.7576 | 60.2028 | 61.8802 | 63.5227 | 65.0326 | 66.2894 | 67.5494 | 68.5818 | 69.5925 | 70.3225 | 70.6176 | 70.8458 | 71.112 | 71.2518 | 71.3341 | 71.3202 | 71.2739 | 71.1697 | 71.0269 | 70.9195 | 70.753 | 70.849 | 70.896 | 71.0677 | 71.1039 | 71.0781 | 71.2309 | 71.1987 | 71.1265 | 71.0695 | 70.9654 | 70.8282
NaN | NaN | 16.1249 | 26.3306 | 34.39 | 39.7291 | 45.0411 | 48.6149 | 52.0286 | 54.9985 | 57.4438 | 59.8891 | 61.588 | 63.2763 | 64.7862 | 66.0455 | 67.307 | 68.3392 | 69.3753 | 70.1086 | 70.4033 | 70.3702 | 70.5774 | 70.7598 | 70.7993 | 70.7893 | 70.7754 | 70.668 | 70.558 | 70.2418 | 70.0864 | 70.4293 | 70.4365 | 70.7638 | 70.7672 | 70.8249 | 70.8758 | 70.7983 | 70.7581 | 70.7414 | 70.7773 | 70.6691
NaN | NaN | 16.0857 | 26.0039 | 33.9993 | 39.3194 | 44.5416 | 48.107 | 51.5489 | 54.6197 | 57.0838 | 59.5557 | 61.3268 | 63.03 | 64.5415 | 65.803 | 67.0645 | 68.1162 | 69.1594 | 69.8947 | 69.9278 | 69.8946 | 69.6165 | 70.2496 | 70.3108 | 70.1795 | 70.19 | 70.0579 | 69.9406 | 69.6426 | 69.1322 | 69.5852 | 70.0397 | 70.2094 | 70.4305 | 70.3582 | 70.5206 | 70.412 | 70.3898 | 70.395 | 70.5805 | 70.482
NaN | NaN | 15.9687 | 25.6297 | 33.5976 | 38.8198 | 44.042 | 47.6024 | 51.128 | 54.1961 | 56.6623 | 59.1864 | 60.9559 | 62.6769 | 64.2485 | 65.5169 | 66.7991 | 67.8722 | 68.9244 | 69.5222 | 69.4781 | 69.4341 | 69.1153 | 69.5338 | 69.8222 | 69.6989 | 69.6046 | 69.4944 | 69.3233 | 69.0434 | 68.4743 | 68.6833 | 69.4902 | 69.6549 | 69.8632 | 69.9389 | 70.1451 | 70.0708 | 70.0036 | 70.0486 | 70.1992 | 70.2949
NaN | NaN | 15.8027 | 25.425 | 33.1253 | 38.3359 | 43.5464 | 47.1815 | 50.707 | 53.7724 | 56.293 | 58.8171 | 60.5904 | 62.3771 | 63.9479 | 65.224 | 66.5251 | 67.5977 | 68.6348 | 69.2236 | 69.1795 | 68.8769 | 68.6633 | 68.6042 | 69.0246 | 69.0443 | 68.9344 | 68.8735 | 68.7457 | 68.3994 | 67.7908 | 67.7815 | 68.6917 | 69.2257 | 69.3292 | 69.6217 | 69.7047 | 69.7296 | 69.6162 | 69.6373 | 69.8253 | 70.0632
NaN | NaN | 15.6426 | 25.0864 | 32.6723 | 37.8829 | 43.0441 | 46.6855 | 50.233 | 53.3684 | 55.9075 | 58.4465 | 60.2906 | 62.0774 | 63.649 | 64.9501 | 66.2511 | 67.3133 | 68.3319 | 68.925 | 68.692 | 68.2879 | 67.8945 | 67.7083 | 67.9844 | 67.9156 | 67.8508 | 67.7573 | 67.6709 | 67.0953 | 66.8167 | 66.8751 | 67.8526 | 68.556 | 68.8005 | 68.9549 | 69.2643 | 69.0583 | 69.2388 | 69.2179 | 69.4964 | 69.6991
NaN | NaN | 15.4825 | 24.6379 | 32.2193 | 37.3845 | 42.5418 | 46.1752 | 49.7773 | 52.9164 | 55.4555 | 58.1024 | 59.962 | 61.755 | 63.3547 | 64.6605 | 65.9776 | 67.0185 | 68.0291 | 68.5071 | 68.103 | 67.6989 | 67.1269 | 67.1938 | 67.0743 | 66.7834 | 66.7673 | 66.4384 | 66.596 | 66.0068 | 65.6541 | 65.9527 | 66.8701 | 67.8242 | 68.1827 | 68.1797 | 68.8238 | 68.5816 | 68.8215 | 68.8498 | 69.0353 | 69.335
NaN | NaN | 15.2441 | 24.3324 | 31.7096 | 36.8783 | 42.0395 | 45.7169 | 49.3301 | 52.4644 | 55.0932 | 57.7684 | 59.6276 | 61.4377 | 63.0401 | 64.3459 | 65.7344 | 66.7752 | 67.7531 | 68.0752 | 67.6597 | 66.8237 | 66.5608 | 66.2611 | 66.1641 | 65.6481 | 65.6834 | 65.2846 | 65.4225 | 64.9393 | 64.1863 | 65.0302 | 65.3718 | 67.0713 | 67.3907 | 67.6681 | 68.0921 | 68.1564 | 68.1614 | 68.4818 | 68.4877 | 68.9709
NaN | NaN | 15.096 | 24.0919 | 31.1593 | 36.328 | 41.5061 | 45.2129 | 48.8568 | 52.0841 | 54.7592 | 57.4344 | 59.306 | 61.1236 | 62.7255 | 64.0961 | 65.4911 | 66.5319 | 67.3327 | 67.662 | 67.0321 | 65.6865 | 65.8028 | 65.3284 | 64.8244 | 64.6724 | 64.5935 | 64.2345 | 64.1404 | 63.7316 | 62.7941 | 63.7954 | 64.4652 | 65.8747 | 66.6893 | 66.9584 | 67.3458 | 67.5205 | 67.5012 | 67.8888 | 68.0815 | 68.4702
NaN | NaN | 14.9478 | 23.573 | 30.6091 | 35.7856 | 40.9678 | 44.6621 | 48.3909 | 51.6929 | 54.3813 | 57.1047 | 58.9928 | 60.81 | 62.4504 | 63.8528 | 65.2478 | 66.1173 | 66.9123 | 67.2404 | 65.8949 | 64.5493 | 64.5036 | 64.6598 | 63.9094 | 63.673 | 63.4385 | 62.6783 | 62.8582 | 61.8568 | 61.7634 | 62.3298 | 63.6013 | 64.4685 | 65.9537 | 66.0575 | 66.5995 | 66.7362 | 67.0183 | 67.2607 | 67.6821 | NaN
NaN | NaN | NaN | 22.121 | 30.0652 | 35.2474 | 40.4296 | 44.1928 | 48.0013 | 51.3009 | 54.0175 | 56.7936 | 58.6813 | 60.4882 | 62.1163 | 63.5216 | 64.9937 | 65.8246 | 66.5978 | 66.4166 | 65.0053 | 63.4698 | 63.4039 | 63.5322 | 62.9944 | 62.1207 | 62.2811 | 60.7169 | 61.6778 | 60.5164 | 59.8964 | 60.8643 | 61.7989 | 63.0623 | 64.5659 | 65.3004 | 65.7102 | 66.0309 | 66.2496 | 66.6325 | 67.0125 | NaN
NaN | NaN | NaN | NaN | NaN | NaN | NaN | NaN | 47.6116 | 50.9303 | 53.7065 | 56.4826 | 58.3635 | 60.154 | 61.7822 | 63.2326 | 64.7489 | 65.5789 | 66.1566 | 65.9193 | 64.508 | 62.3236 | 62.3043 | 62.2872 | 61.9571 | 60.5685 | 60.7749 | 59.1134 | 59.7891 | 59.1759 | 58.0256 | 59.246 | 60.1301 | 61.739 | 63.2021 | 64.3899 | 64.8313 | 65.1454 | 65.4809 | 65.8265 | 66.3537 | NaN

## 0,75kW IE2
NaN | NaN | 0.64697 | 1.1293 | 1.7788 | 2.2621 | 2.8744 | 3.2745 | 3.6745 | 4.1969 | 4.6182 | 4.8654 | 5.0805 | 5.459 | 5.8374 | 6.2152 | 6.4624 | 6.7096 | 6.9568 | 7.204 | 7.4512 | 7.6984 | 7.5355 | NaN | NaN | NaN | NaN | NaN | NaN | NaN | NaN | NaN | NaN | NaN | NaN | NaN | NaN | NaN | NaN | NaN | NaN | NaN
NaN | NaN | 1.0395 | 1.5218 | 3.1225 | 3.6059 | 5.0217 | 5.4218 | 5.8218 | 6.8235 | 7.4207 | 8.1986 | 8.5569 | 8.9152 | 9.4183 | 9.7371 | 10.1789 | 10.3526 | 10.4266 | 10.5824 | 10.8612 | 11.1655 | 11.6887 | 11.9499 | 12.4161 | 12.9151 | 13.4372 | 13.1346 | 12.7939 | 12.7436 | 13.0023 | 13.1455 | 12.8142 | 12.4443 | 11.6924 | NaN | NaN | NaN | NaN | NaN | NaN | NaN
NaN | NaN | 1.8245 | 2.481 | 5.8099 | 6.2933 | 9.3164 | 9.7164 | 10.3765 | 12.0767 | 12.6739 | 13.9149 | 14.2732 | 14.6529 | 15.5558 | 15.8746 | 16.6479 | 17.0908 | 17.1648 | 17.3206 | 17.5994 | 17.9707 | 18.9063 | 18.8394 | 19.2538 | 19.5613 | 19.8176 | 19.5991 | 19.0189 | 18.9899 | 19.0493 | 18.8611 | 18.5347 | 17.8532 | 17.4335 | 16.7693 | 16.157 | 15.9581 | 15.7141 | 15.7805 | 16.3093 | 16.8685
NaN | NaN | 3.3945 | 7.8558 | 11.1847 | 14.0034 | 17.9056 | 18.4474 | 20.8829 | 22.5831 | 23.7121 | 25.3476 | 25.7059 | 26.9278 | 27.8306 | 28.4694 | 29.5859 | 30.2586 | 30.6411 | 30.797 | 31.1406 | 31.5811 | 32.4798 | 32.6183 | 32.4338 | 32.8538 | 32.5783 | 32.3006 | 31.469 | 30.9953 | 31.1434 | 30.2922 | 29.8783 | 28.5902 | 27.617 | 26.7404 | 25.5664 | 25.0341 | 24.3062 | 23.9126 | 24.0176 | 24.1963
NaN | NaN | 6.8279 | 12.1825 | 17.7495 | 22.0935 | 26.4551 | 28.9053 | 31.3555 | 33.5092 | 35.1448 | 36.7803 | 37.9105 | 39.2027 | 40.291 | 41.4074 | 42.5239 | 43.1966 | 43.8692 | 44.3105 | 44.751 | 45.1915 | 45.4421 | 45.8695 | 45.6137 | 45.6163 | 45.339 | 44.5706 | 43.9112 | 43.0008 | 42.9498 | 41.7233 | 40.5838 | 39.3273 | 37.7131 | 36.6953 | 34.9758 | 33.9834 | 32.8982 | 32.0584 | 31.7259 | 31.524
NaN | NaN | 8.4511 | 15.6033 | 21.6322 | 26.6343 | 31.7819 | 34.2579 | 36.8597 | 39.2669 | 41.3987 | 43.5505 | 44.8656 | 46.2774 | 47.594 | 48.6877 | 49.6694 | 50.351 | 50.934 | 51.4897 | 52.0493 | 52.5323 | 53.2978 | 53.8805 | 54.4001 | 54.8309 | 55.3267 | 54.9219 | 54.3439 | 53.9905 | 54.0195 | 53.1544 | 51.2893 | 49.692 | 47.8093 | 46.2063 | 44.3852 | 42.8773 | 41.4903 | 40.2042 | 39.442 | 38.8517
NaN | NaN | 10.0644 | 17.9831 | 25.231 | 30.5277 | 36.3689 | 39.0079 | 41.6689 | 44.24 | 46.5387 | 48.795 | 50.2745 | 51.7541 | 52.9797 | 53.9693 | 54.9752 | 55.5421 | 56.109 | 56.6766 | 57.2437 | 57.8109 | 58.5179 | 59.2367 | 59.684 | 59.9037 | 60.2057 | 59.8419 | 59.4839 | 58.9239 | 58.6449 | 58.0468 | 57.0793 | 56.1506 | 55.2402 | 54.3407 | 53.5373 | 51.7712 | 49.954 | 48.35 | 47.1755 | 46.1795
NaN | NaN | 11.6799 | 20.4087 | 28.3614 | 34.3787 | 40.2975 | 43.0361 | 45.7889 | 48.3436 | 50.5419 | 52.7401 | 54.1582 | 55.4568 | 56.6318 | 57.6646 | 58.7131 | 59.2637 | 59.7262 | 60.278 | 60.9637 | 61.5526 | 62.1342 | 62.7823 | 63.2528 | 63.4781 | 63.8197 | 63.5209 | 63.2473 | 63.0325 | 62.7372 | 62.0659 | 61.1226 | 60.0624 | 58.9578 | 57.821 | 56.8118 | 56.1068 | 55.2594 | 54.6223 | 54.2206 | 53.5072
NaN | NaN | 12.8967 | 22.6878 | 30.9693 | 37.0231 | 43.0834 | 45.8699 | 48.6516 | 51.2566 | 53.5978 | 55.8589 | 57.1776 | 58.4805 | 59.6814 | 60.78 | 61.8275 | 62.3002 | 62.7775 | 63.3755 | 64.0696 | 64.7071 | 65.2793 | 65.9361 | 66.4711 | 66.6251 | 66.8141 | 66.4016 | 66.0488 | 65.7415 | 65.4935 | 64.7925 | 63.9239 | 63.0121 | 62.0609 | 61.0602 | 59.9184 | 59.1361 | 58.4179 | 57.7418 | 57.3456 | 56.8726
NaN | NaN | 14.0355 | 23.9293 | 32.9026 | 39.1613 | 45.4327 | 48.2859 | 51.1392 | 53.7711 | 56.0879 | 58.4046 | 59.6768 | 60.9458 | 62.1393 | 63.1591 | 64.179 | 64.6915 | 65.2255 | 65.819 | 66.4178 | 67.0166 | 67.4676 | 68.0007 | 68.5021 | 68.8752 | 69.0217 | 68.4324 | 68.0236 | 67.7947 | 67.6342 | 67.0084 | 66.2294 | 65.4386 | 64.6963 | 63.7774 | 62.769 | 61.8316 | 60.9933 | 60.3357 | 59.9629 | 59.7255
NaN | NaN | 14.8435 | 25.3762 | 34.4466 | 40.7129 | 47.0176 | 49.8708 | 52.7018 | 55.3068 | 57.6237 | 59.8804 | 61.2313 | 62.5809 | 63.7877 | 64.8111 | 65.7693 | 66.3119 | 66.8546 | 67.399 | 68.0429 | 68.7331 | 69.192 | 69.6964 | 70.1509 | 70.5286 | 70.9423 | 70.4068 | 69.8601 | 69.4831 | 69.3395 | 68.8748 | 68.0133 | 67.2386 | 66.4797 | 65.8472 | 64.9912 | 64.2627 | 63.3967 | 62.7159 | 62.1957 | 61.7776
NaN | NaN | 15.9752 | 26.9201 | 35.9932 | 42.2978 | 48.6024 | 51.4404 | 54.2375 | 56.8425 | 59.1162 | 61.3562 | 62.7071 | 64.0384 | 65.2451 | 66.2361 | 67.1429 | 67.6856 | 68.1786 | 68.7214 | 69.385 | 70.1272 | 70.5292 | 70.9767 | 71.3729 | 71.6795 | 72.0472 | 71.6412 | 71.0489 | 70.6546 | 70.4939 | 70.0886 | 69.4628 | 68.6852 | 68.0502 | 67.4384 | 66.8575 | 66.0724 | 65.369 | 64.5613 | 63.9523 | 63.5506
NaN | NaN | 16.7302 | 27.7969 | 37.1709 | 43.6157 | 50.0498 | 52.9193 | 55.7732 | 58.3521 | 60.592 | 62.832 | 64.1667 | 65.4958 | 66.7026 | 67.6097 | 68.5165 | 69.0256 | 69.5011 | 70.0438 | 70.7791 | 71.5213 | 71.8569 | 72.2571 | 72.5977 | 72.8388 | 73.1521 | 72.7264 | 72.2376 | 71.8009 | 71.6446 | 71.1798 | 70.6389 | 69.8863 | 69.2137 | 68.6492 | 68.0321 | 67.5117 | 66.7958 | 66.2161 | 65.6575 | 65.0866
NaN | NaN | 17.3097 | 28.59 | 38.0038 | 44.4445 | 50.8194 | 53.6889 | 56.535 | 59.1306 | 61.4472 | 63.7782 | 65.1793 | 66.5805 | 67.7819 | 68.717 | 69.6548 | 70.1272 | 70.5996 | 71.205 | 71.9813 | 72.7419 | 73.1222 | 73.5236 | 73.8224 | 74.0125 | 74.257 | 73.7888 | 73.3584 | 72.9472 | 72.7514 | 72.271 | 71.6608 | 71.0874 | 70.3431 | 69.8328 | 69.1747 | 68.699 | 68.0653 | 67.4305 | 66.9062 | 66.3403
NaN | NaN | 18.0297 | 29.4229 | 38.8366 | 45.214 | 51.5889 | 54.4404 | 57.2219 | 59.8175 | 62.1427 | 64.4861 | 65.8872 | 67.2666 | 68.4597 | 69.3948 | 70.3406 | 70.813 | 71.3045 | 71.9232 | 72.6994 | 73.3926 | 73.8087 | 74.1789 | 74.4401 | 74.6335 | 74.8901 | 74.4829 | 74.0789 | 73.7937 | 73.5507 | 73.1765 | 72.6453 | 72.0863 | 71.4725 | 70.8967 | 70.3173 | 69.779 | 69.3059 | 68.634 | 68.127 | 67.5273
NaN | NaN | 17.7491 | 29.4524 | 39.4159 | 45.8547 | 52.2862 | 55.1273 | 57.9089 | 60.5072 | 62.8506 | 65.194 | 66.5793 | 67.9444 | 69.1374 | 70.0806 | 71.0265 | 71.5089 | 72.0226 | 72.6413 | 73.3598 | 74.0433 | 74.4405 | 74.8343 | 75.0669 | 75.1317 | 75.3684 | 74.9546 | 74.5406 | 74.2416 | 74.0789 | 73.6758 | 73.2214 | 72.6652 | 72.141 | 71.6278 | 71.1485 | 70.6735 | 70.2068 | 69.801 | 69.2697 | 68.7144
NaN | NaN | 17.3908 | 29.5197 | 39.7639 | 46.1987 | 52.5866 | 55.4478 | 58.3135 | 61.0422 | 63.4224 | 65.7721 | 67.1644 | 68.5566 | 69.7697 | 70.734 | 71.6984 | 72.227 | 72.7407 | 73.3271 | 74.0105 | 74.694 | 75.0602 | 75.4687 | 75.6938 | 75.7171 | 75.8466 | 75.4145 | 75.0023 | 74.6869 | 74.5461 | 74.1751 | 73.7104 | 73.2059 | 72.6494 | 72.1134 | 71.6067 | 71.1519 | 70.6621 | 70.2987 | 69.951 | 69.5653
NaN | NaN | 17.0867 | 29.8678 | 40.1112 | 46.4991 | 52.887 | 55.7569 | 58.718 | 61.4468 | 63.811 | 66.0839 | 67.4761 | 68.8399 | 70.0226 | 70.9868 | 71.9562 | 72.4882 | 73.0313 | 73.6665 | 74.372 | 75.1224 | 75.4038 | 75.8576 | 76.159 | 76.1982 | 76.2463 | 75.8235 | 75.4133 | 75.1029 | 74.9362 | 74.6744 | 74.178 | 73.7285 | 73.1578 | 72.5952 | 72.0649 | 71.585 | 71.1173 | 70.7304 | 70.49 | 70.0776
NaN | NaN | 17.346 | 30.1392 | 40.3127 | 46.738 | 53.15 | 56.1615 | 59.1226 | 61.8499 | 64.1227 | 66.3956 | 67.7644 | 69.0928 | 70.2755 | 71.2436 | 72.214 | 72.7489 | 73.3374 | 73.9726 | 74.7074 | 75.4865 | 75.6299 | 75.9991 | 76.2995 | 76.3554 | 76.3972 | 75.9404 | 75.5259 | 75.2183 | 75.0557 | 74.8458 | 74.4707 | 74.0838 | 73.6519 | 73.0742 | 72.5232 | 72.0181 | 71.5472 | 71.162 | 70.9306 | 70.59
NaN | NaN | 17.576 | 30.2873 | 40.4193 | 46.8417 | 53.15 | 56.2 | 59.25 | 61.9365 | 64.2534 | 66.612 | 67.9652 | 69.3184 | 70.5268 | 71.5015 | 72.4719 | 73.055 | 73.6435 | 74.2924 | 75.0715 | 75.8505 | 75.9766 | 76.1406 | 76.4348 | 76.5033 | 76.5481 | 76.0818 | 75.6386 | 75.3269 | 75.1726 | 74.9588 | 74.5976 | 74.2101 | 73.8353 | 73.3474 | 72.8038 | 72.487 | 71.9885 | 71.5606 | 71.3296 | 71.1024
NaN | NaN | 17.7908 | 30.3939 | 40.5259 | 46.8417 | 53.15 | 56.1973 | 59.1257 | 61.8096 | 64.1529 | 66.6184 | 67.9716 | 69.3525 | 70.604 | 71.5864 | 72.6146 | 73.2142 | 73.8137 | 74.4848 | 75.2779 | 76.0384 | 76.2021 | 76.4131 | 76.5702 | 76.633 | 76.699 | 76.2269 | 75.7629 | 75.4355 | 75.2774 | 75.0718 | 74.7034 | 74.3365 | 73.9541 | 73.5944 | 73.0369 | 72.8791 | 72.4493 | 71.9942 | 71.6746 | 71.4511
NaN | NaN | 17.9044 | 30.5059 | 40.4455 | 46.7911 | 53.1319 | 56.0704 | 58.9988 | 61.6939 | 64.1594 | 66.6248 | 67.9987 | 69.4297 | 70.6812 | 71.6949 | 72.7432 | 73.3429 | 73.9341 | 74.6052 | 75.3819 | 76.1036 | 76.1998 | 76.3972 | 76.5162 | 76.5741 | 76.6622 | 76.207 | 75.7643 | 75.3889 | 75.2137 | 75.1022 | 74.8092 | 74.4469 | 74.0729 | 73.7067 | 73.27 | 73.0994 | 72.91 | 72.4311 | 72.035 | 71.779
NaN | NaN | 18.0201 | 30.4486 | 40.2362 | 46.5819 | 52.8458 | 55.8001 | 58.7559 | 61.608 | 64.1038 | 66.6052 | 68.0663 | 69.5069 | 70.7752 | 71.8235 | 72.8719 | 73.4647 | 74.0545 | 74.7253 | 75.447 | 76.1688 | 76.2619 | 76.3812 | 76.5009 | 76.4852 | 76.5768 | 76.1107 | 75.6634 | 75.2916 | 75.0492 | 74.9467 | 74.7735 | 74.4532 | 74.1265 | 73.7709 | 73.4131 | 73.311 | 73.1577 | 72.8679 | 72.4497 | 72.1069
NaN | NaN | 18.1357 | 30.2394 | 40.027 | 46.2998 | 52.5596 | 55.5139 | 58.599 | 61.451 | 63.9468 | 66.4772 | 67.9383 | 69.4052 | 70.7351 | 71.8002 | 72.8912 | 73.4898 | 74.0884 | 74.8102 | 75.5298 | 76.1717 | 76.301 | 76.4201 | 76.4857 | 76.4676 | 76.4914 | 76.0286 | 75.5624 | 75.1943 | 74.9298 | 74.7912 | 74.6636 | 74.4114 | 74.0884 | 73.7502 | 73.3935 | 73.4592 | 73.3008 | 73.0446 | 72.6846 | 72.3425
NaN | NaN | 18.0748 | 30.1296 | 39.7317 | 46.0055 | 52.2734 | 55.3524 | 58.442 | 61.294 | 63.8188 | 66.3492 | 67.8114 | 69.3178 | 70.6477 | 71.7261 | 72.8451 | 73.4437 | 74.1601 | 74.9175 | 75.6329 | 76.0675 | 76.1347 | 76.2807 | 76.2889 | 76.2978 | 76.3237 | 75.8942 | 75.4662 | 75.0936 | 74.8158 | 74.6357 | 74.518 | 74.3696 | 74.0491 | 73.7233 | 73.374 | 73.4616 | 73.4411 | 73.1776 | 72.7744 | 72.4278
NaN | NaN | 18.0811 | 29.9906 | 39.3732 | 45.647 | 51.8934 | 55.0357 | 58.1779 | 61.1532 | 63.6884 | 66.2212 | 67.7241 | 69.2305 | 70.561 | 71.68 | 72.799 | 73.4849 | 74.2674 | 75.0248 | 75.5287 | 75.9632 | 76.0301 | 76.122 | 76.1371 | 75.9934 | 76.0315 | 75.5546 | 75.1382 | 74.7684 | 74.4932 | 74.3748 | 74.3206 | 74.2426 | 74.0098 | 73.6863 | 73.3545 | 73.4431 | 73.5297 | 73.3106 | 72.8861 | 72.5131
NaN | NaN | 18.0873 | 29.6322 | 39.0148 | 45.2654 | 51.5052 | 54.6474 | 58.0035 | 60.9976 | 63.5327 | 66.0437 | 67.5655 | 69.0872 | 70.4479 | 71.5742 | 72.7171 | 73.5224 | 74.3277 | 74.9836 | 75.421 | 75.8571 | 75.9308 | 75.9914 | 75.9853 | 75.8087 | 75.7392 | 75.2736 | 74.8103 | 74.4521 | 74.1745 | 74.0699 | 73.9761 | 73.9405 | 73.8247 | 73.5667 | 73.2373 | 73.3287 | 73.4443 | 73.4059 | 73.0097 | 72.5984
NaN | NaN | 17.9339 | 29.3489 | 38.665 | 44.8772 | 51.1169 | 54.4813 | 57.9026 | 60.8419 | 63.355 | 65.8614 | 67.3832 | 68.9002 | 70.2599 | 71.3883 | 72.5741 | 73.3794 | 74.1779 | 74.8233 | 75.2607 | 75.5531 | 75.6387 | 75.7527 | 75.7196 | 75.5921 | 75.4296 | 74.9926 | 74.5166 | 74.1358 | 73.8691 | 73.765 | 73.4474 | 73.6302 | 73.5067 | 73.4111 | 73.0905 | 73.0843 | 73.2581 | 73.2722 | 72.9945 | 72.5975
NaN | NaN | 17.8655 | 29.3321 | 38.5187 | 44.7207 | 50.6131 | 54.1614 | 57.7098 | 60.6664 | 63.1728 | 65.6792 | 67.197 | 68.7122 | 70.0718 | 71.2453 | 72.4311 | 73.2335 | 74.0175 | 74.663 | 75.0022 | 75.2491 | 75.3179 | 75.4129 | 75.3896 | 75.2037 | 75.0567 | 74.5212 | 74.0954 | 73.6765 | 73.3881 | 73.3968 | 73.1335 | 73.2503 | 73.215 | 73.0957 | 72.9437 | 72.7555 | 73.072 | 73.0956 | 72.9633 | 72.583
NaN | NaN | 17.7971 | 29.5389 | 38.3724 | 44.2998 | 50.0808 | 53.6291 | 57.2697 | 60.2784 | 62.8279 | 65.4325 | 66.9631 | 68.4938 | 69.9014 | 71.0975 | 72.2881 | 73.0731 | 73.8572 | 74.4513 | 74.6982 | 74.9452 | 75.0284 | 75.0749 | 75.0645 | 74.8484 | 74.6838 | 74.1458 | 73.6377 | 73.2351 | 72.8623 | 72.8988 | 72.848 | 72.7541 | 72.9232 | 72.7363 | 72.7403 | 72.6167 | 72.769 | 72.9191 | 72.7957 | 72.5685
NaN | NaN | 17.8002 | 29.7339 | 37.9864 | 43.7675 | 49.5485 | 53.1786 | 56.8761 | 59.8848 | 62.4886 | 65.1362 | 66.6669 | 68.228 | 69.6607 | 70.8567 | 72.1112 | 72.8962 | 73.6798 | 74.2362 | 74.4719 | 74.5531 | 74.6511 | 74.7563 | 74.7309 | 74.5369 | 74.311 | 73.7873 | 73.2327 | 72.7938 | 72.4362 | 72.4008 | 72.2757 | 72.2579 | 72.4587 | 72.4462 | 72.401 | 72.4779 | 72.444 | 72.6412 | 72.5624 | 72.4487
NaN | NaN | 17.5781 | 29.4182 | 37.3492 | 43.1514 | 48.9982 | 52.7368 | 56.4754 | 59.5447 | 62.1924 | 64.84 | 66.3967 | 67.9872 | 69.4199 | 70.6581 | 71.9324 | 72.7173 | 73.4887 | 74.0451 | 74.2097 | 74.0993 | 74.1001 | 74.2179 | 74.2113 | 74.0493 | 73.8401 | 73.2298 | 72.7187 | 72.1534 | 71.8369 | 71.8881 | 71.7166 | 71.8838 | 71.9763 | 72.1134 | 72.0618 | 72.1693 | 72.1558 | 72.3331 | 72.278 | 72.1785
NaN | NaN | 17.3559 | 28.7642 | 36.6952 | 42.5347 | 48.4309 | 52.1695 | 55.9369 | 59.075 | 61.7677 | 64.5262 | 66.1351 | 67.744 | 69.2051 | 70.4793 | 71.7535 | 72.5274 | 73.2976 | 73.854 | 73.7559 | 73.6455 | 73.668 | 73.6794 | 73.6962 | 73.5467 | 73.3572 | 72.671 | 72.1098 | 71.4055 | 71.1447 | 71.2338 | 71.2502 | 71.2705 | 71.4939 | 71.6008 | 71.7226 | 71.834 | 71.966 | 72.025 | 71.9895 | 71.9082
NaN | NaN | 16.9857 | 28.1102 | 36.0712 | 41.9674 | 47.8636 | 51.6225 | 55.4285 | 58.5666 | 61.3115 | 64.1853 | 65.7942 | 67.4111 | 68.9123 | 70.1981 | 71.5049 | 72.2843 | 73.0638 | 73.5115 | 73.3934 | 73.1755 | 73.235 | 73.217 | 73.1812 | 73.0531 | 72.8742 | 72.2066 | 71.5009 | 70.7985 | 70.2687 | 70.5796 | 70.5752 | 70.6573 | 70.7964 | 71.1061 | 71.2783 | 71.5134 | 71.6361 | 71.702 | 71.697 | 71.6379
NaN | NaN | 16.6783 | 27.7392 | 35.3948 | 41.3267 | 47.2936 | 51.1141 | 54.9202 | 58.0968 | 60.9707 | 63.8445 | 65.4577 | 67.1026 | 68.6039 | 69.902 | 71.2266 | 72.006 | 72.8315 | 73.2972 | 73.1791 | 72.6752 | 72.6731 | 72.7077 | 72.4488 | 72.3963 | 72.2352 | 71.6153 | 70.9409 | 70.1915 | 69.3756 | 69.9254 | 69.7241 | 70.1297 | 70.1901 | 70.6517 | 70.7945 | 71.1251 | 71.3062 | 71.1957 | 71.346 | 71.3189
NaN | NaN | 16.3953 | 27.0119 | 34.6396 | 40.5946 | 46.713 | 50.5376 | 54.3821 | 57.7082 | 60.6049 | 63.5033 | 65.1492 | 66.7941 | 68.2991 | 69.6237 | 70.9483 | 71.7622 | 72.6172 | 73.0829 | 72.6842 | 72.1749 | 71.9143 | 72.1713 | 71.7163 | 71.6012 | 71.4718 | 70.8478 | 70.1995 | 69.1496 | 68.7301 | 69.0229 | 69.1114 | 69.3427 | 69.6135 | 69.8796 | 70.3108 | 70.5598 | 70.9887 | 70.8519 | 70.9896 | 70.9801
NaN | NaN | 16.0852 | 26.2567 | 33.8957 | 40.014 | 46.1323 | 49.9655 | 53.9355 | 57.2615 | 60.1582 | 63.1483 | 64.8746 | 66.5133 | 68.026 | 69.3496 | 70.6697 | 71.532 | 72.3942 | 72.6988 | 72.1839 | 71.6745 | 71.2654 | 71.5863 | 71.2033 | 70.7106 | 70.7084 | 70.1138 | 69.458 | 68.318 | 67.8425 | 68.1063 | 68.3034 | 68.5056 | 68.9298 | 69.0761 | 69.7644 | 70.1025 | 70.4954 | 70.5081 | 70.4088 | 70.6414
NaN | NaN | 15.5486 | 25.6659 | 33.2286 | 39.3928 | 45.5516 | 49.5189 | 53.4888 | 56.8148 | 59.8012 | 62.7933 | 64.5205 | 66.2442 | 67.7569 | 69.0754 | 70.3907 | 71.253 | 72.0914 | 72.3497 | 71.8293 | 71.0626 | 70.7889 | 70.8072 | 70.6902 | 69.7596 | 69.915 | 69.3798 | 68.7361 | 67.603 | 66.6162 | 67.1897 | 67.0656 | 67.6713 | 68.0609 | 68.5233 | 68.9869 | 69.6453 | 69.9566 | 70.0651 | 69.8126 | NaN
NaN | NaN | 15.1303 | 24.9719 | 32.379 | 38.5432 | 44.945 | 48.9595 | 52.974 | 56.4361 | 59.4462 | 62.4383 | 64.1655 | 65.9007 | 67.4777 | 68.7964 | 70.1117 | 70.9649 | 71.7423 | 72.0005 | 71.3364 | 70.4369 | 70.1862 | 70.0281 | 69.7678 | 69.0608 | 68.8818 | 68.1684 | 67.5854 | 66.626 | 65.4325 | 66.0326 | 66.112 | 66.6946 | 67.2657 | 67.7255 | 68.2093 | 68.7105 | 69.4381 | 69.4214 | 69.4747 | NaN
NaN | NaN | 14.712 | 24.1223 | 31.5295 | 37.9012 | 44.3379 | 48.3524 | 52.4911 | 55.9713 | 58.9907 | 62.0706 | 63.8506 | 65.589 | 67.1659 | 68.5006 | 69.8327 | 70.6158 | 71.3932 | 71.6103 | 70.7108 | 69.8113 | 69.3726 | 69.4159 | 68.9271 | 68.4309 | 67.8485 | 66.759 | 66.4084 | 64.9598 | 64.648 | 64.8041 | 65.2536 | 65.533 | 66.3935 | 66.8363 | 67.3783 | 67.855 | 68.7243 | 68.9106 | 68.9159 | NaN
NaN | NaN | NaN | NaN | 30.8573 | 37.2941 | 43.7308 | 47.8551 | 52.0264 | 55.5066 | 58.5856 | 61.6965 | 63.5272 | 65.2772 | 66.8541 | 68.1889 | 69.5711 | 70.3376 | 71.104 | 71.1569 | 70.235 | 69.1616 | 68.7761 | 68.6777 | 68.0864 | 67.305 | 66.8153 | 65.2432 | 65.1859 | 63.7566 | 62.9731 | 63.5757 | 63.8958 | 64.3713 | 64.9219 | 66.0182 | 66.5265 | 67.1201 | 67.7696 | 68.3715 | 68.2005 | NaN
NaN | NaN | NaN | NaN | NaN | NaN | NaN | NaN | 48.1832 | 55.1006 | 58.2115 | 61.3224 | 63.1531 | 64.9654 | 66.5424 | 67.9095 | 69.3111 | 70.0776 | 70.7882 | 70.833 | 69.8912 | 68.4792 | 68.1802 | 67.9011 | 67.2831 | 66.227 | 65.7458 | 64.1494 | 63.7262 | 62.5474 | 61.2983 | 62.0527 | 62.6884 | 63.1797 | 63.8162 | 64.885 | 65.6799 | 66.1906 | 66.8149 | 67.2913 | 67.5727 | NaN

## 0,75kW PM
NaN | NaN | NaN | NaN | NaN | NaN | NaN | NaN | NaN | NaN | NaN | NaN | NaN | NaN | NaN | NaN | NaN | NaN | NaN | NaN | NaN | NaN | NaN | NaN | NaN | NaN | NaN | NaN | NaN | NaN | NaN | NaN | NaN | NaN | NaN | NaN | NaN | NaN | NaN | NaN | NaN | NaN
NaN | NaN | NaN | NaN | NaN | NaN | NaN | NaN | NaN | NaN | NaN | NaN | NaN | NaN | NaN | NaN | NaN | NaN | NaN | NaN | NaN | NaN | NaN | NaN | NaN | NaN | NaN | NaN | NaN | NaN | NaN | NaN | NaN | NaN | NaN | NaN | NaN | NaN | NaN | NaN | NaN | NaN
0.61562 | 1.2312 | 2.4625 | 5.9187 | 10.4886 | 12.5546 | 16.0007 | 18.0516 | 20.1025 | 22.5995 | 24.2584 | 26.1342 | 27.6827 | 29.2313 | 30.6683 | 31.7934 | 32.9186 | 34.2164 | 35.4971 | 36.2687 | 36.5107 | 36.7527 | 37.2309 | 37.7046 | 38.1851 | 38.6617 | 39.1796 | 38.7236 | 38.1704 | 37.9731 | 38.0182 | 37.8619 | NaN | NaN | NaN | NaN | NaN | NaN | NaN | NaN | NaN | NaN
0.61562 | 1.2312 | 5.0261 | 13.352 | 17.9219 | 21.7697 | 26.8307 | 28.8815 | 32.679 | 35.2103 | 37.123 | 39.3453 | 40.8938 | 42.3212 | 43.9006 | 45.4313 | 46.5565 | 47.8918 | 49.1848 | 50.0559 | 50.5502 | 50.7921 | 50.736 | 50.6312 | 50.5662 | 50.5522 | 50.5945 | 50.4824 | 49.4937 | 48.8974 | 48.569 | 47.8343 | 47.5801 | 46.8471 | 46.061 | 45.4909 | 45.0047 | 44.1277 | 43.2036 | 43.2484 | 43.9532 | NaN
2.424 | 4.8479 | 9.6958 | 19.3917 | 27.0203 | 32.4319 | 37.6606 | 41.4497 | 45.2898 | 48.1118 | 50.3341 | 52.5563 | 53.9928 | 55.3986 | 56.978 | 58.6732 | 60.1943 | 61.5296 | 62.8649 | 63.7436 | 64.3416 | 64.8316 | 64.1069 | 63.5579 | 62.9309 | 62.4243 | 62.0094 | 61.5438 | 60.817 | 59.8163 | 59.1193 | 57.8066 | 57.1825 | 56.1331 | 54.7819 | 53.5676 | 52.6265 | 51.5136 | 50.1958 | 49.8773 | 50.2466 | 50.3016
3.0323 | 6.0646 | 12.1292 | 23.6607 | 31.4937 | 37.2483 | 43.0029 | 47.009 | 51.0763 | 54.3118 | 56.8123 | 59.193 | 61.3766 | 63.3166 | 64.8564 | 66.1381 | 67.3531 | 68.4092 | 69.6293 | 70.529 | 71.1936 | 71.8234 | 71.8952 | 72.0077 | 72.1019 | 71.9854 | 71.9058 | 71.8807 | 71.7451 | 70.7352 | 69.6617 | 67.779 | 66.5219 | 65.419 | 63.5136 | 61.6857 | 60.2482 | 58.7624 | 57.1879 | 56.5063 | 56.4403 | 55.888
3.4424 | 6.6945 | 13.1989 | 26.2075 | 35.0231 | 41.0567 | 47.2095 | 51.2517 | 55.229 | 58.3193 | 60.8708 | 63.3407 | 65.2148 | 67.089 | 68.5891 | 69.9268 | 71.2644 | 72.2932 | 73.3219 | 74.1085 | 74.7422 | 75.3843 | 75.4912 | 75.5549 | 75.5022 | 75.4546 | 75.3486 | 75.4096 | 75.3946 | 75.0576 | 74.6675 | 74.0676 | 73.4494 | 73.0709 | 72.2453 | 69.9113 | 67.87 | 65.9666 | 64.18 | 63.1353 | 62.3169 | 61.4744
3.474 | 6.9479 | 13.9491 | 28.2274 | 37.7209 | 44.0243 | 50.3317 | 54.2824 | 58.1899 | 61.203 | 63.5958 | 65.9887 | 67.8129 | 69.6144 | 71.0203 | 72.1625 | 73.4345 | 74.456 | 75.4675 | 76.2523 | 76.9119 | 77.5741 | 77.577 | 77.6367 | 77.8547 | 78.0642 | 78.049 | 77.985 | 78.1588 | 78.1269 | 77.74 | 77.0577 | 76.1721 | 75.4306 | 74.9505 | 74.3638 | 73.3358 | 72.3265 | 71.0503 | 69.4653 | 68.1934 | 67.0608
3.7375 | 7.475 | 14.95 | 29.9 | 39.5106 | 45.8452 | 52.1799 | 56.0914 | 59.9167 | 62.9083 | 65.2896 | 67.6323 | 69.5839 | 71.3965 | 72.8213 | 73.9418 | 75.0233 | 76.0547 | 77.0426 | 77.8293 | 78.5144 | 79.121 | 79.3789 | 79.4024 | 79.5233 | 79.9013 | 80.3015 | 80.1377 | 80.0006 | 79.8849 | 79.6933 | 79.0547 | 78.4532 | 77.7026 | 77.0949 | 76.5936 | 76.0404 | 74.9358 | 73.8666 | 73.252 | 73.1825 | 72.6471
3.7375 | 7.475 | 14.95 | 30.3311 | 40.4321 | 46.8881 | 53.3274 | 57.2103 | 61.0913 | 64.0182 | 66.416 | 68.8142 | 70.5865 | 72.3588 | 73.7966 | 75.0254 | 76.2514 | 77.1936 | 78.1327 | 78.8694 | 79.4639 | 80.0583 | 80.3781 | 80.7304 | 80.7781 | 80.8629 | 81.1724 | 81.3458 | 81.3484 | 81.241 | 81.1026 | 80.7176 | 80.1951 | 79.6141 | 79.028 | 78.4668 | 77.9387 | 76.9879 | 76.1105 | 75.6488 | 75.2748 | 75.165
3.8336 | 7.7257 | 15.5099 | 31.0783 | 41.1793 | 47.6175 | 54.0476 | 57.9306 | 61.668 | 64.5948 | 66.9929 | 69.3918 | 71.1642 | 72.8602 | 74.1652 | 75.3597 | 76.5821 | 77.5317 | 78.5035 | 79.2663 | 79.8641 | 80.4627 | 81.0012 | 81.3521 | 81.6543 | 81.7838 | 81.9325 | 82.1247 | 82.3036 | 82.3429 | 82.2398 | 81.8987 | 81.4514 | 80.9699 | 80.4238 | 79.9625 | 79.5396 | 78.6702 | 77.6904 | 77.3342 | 77.2722 | 77.0472
3.9542 | 7.9083 | 15.8167 | 31.6333 | 41.8802 | 48.3377 | 54.7678 | 58.5244 | 62.2447 | 65.1717 | 67.5706 | 69.9695 | 71.684 | 73.2933 | 74.5983 | 75.7003 | 76.9129 | 77.8716 | 78.8822 | 79.6451 | 80.2435 | 80.8424 | 81.4573 | 81.8979 | 82.1824 | 82.3982 | 82.5224 | 82.7651 | 82.9211 | 83.0344 | 82.976 | 82.706 | 82.4182 | 82.0132 | 81.6316 | 81.1769 | 80.7071 | 80.3034 | 79.4403 | 78.7658 | 78.8201 | 78.7382
3.9542 | 7.9083 | 15.8155 | 31.6217 | 41.8661 | 48.4028 | 54.8973 | 58.6883 | 62.4781 | 65.4573 | 67.9111 | 70.3378 | 72.072 | 73.7264 | 75.0314 | 76.1334 | 77.2436 | 78.2503 | 79.2609 | 80.0243 | 80.6231 | 81.222 | 81.8188 | 82.4338 | 82.7045 | 82.945 | 83.1122 | 83.3322 | 83.5386 | 83.6299 | 83.6987 | 83.4018 | 83.2204 | 82.8197 | 82.4617 | 82.0445 | 81.6133 | 81.3119 | 80.9871 | 80.4797 | 80.0766 | 80.1211
3.95 | 7.9 | 15.8014 | 31.6075 | 41.852 | 48.3434 | 54.8267 | 58.6178 | 62.3855 | 65.3646 | 67.7993 | 70.1457 | 71.8799 | 73.6224 | 74.9808 | 76.0556 | 77.1288 | 78.1538 | 79.1759 | 79.9552 | 80.5776 | 81.2531 | 81.9443 | 82.6006 | 83.0877 | 83.3548 | 83.6265 | 83.8793 | 84.1169 | 84.2254 | 84.2736 | 84.0976 | 83.872 | 83.6263 | 83.2201 | 82.8848 | 82.4063 | 82.1387 | 81.7815 | 81.5523 | 81.4828 | 81.3156
3.95 | 7.9 | 15.8 | 31.5995 | 41.7186 | 48.2526 | 54.7562 | 58.5254 | 62.2928 | 65.2609 | 67.6072 | 69.9536 | 71.6943 | 73.4536 | 74.8119 | 75.9021 | 76.9754 | 77.9998 | 79.0142 | 79.7934 | 80.4568 | 81.163 | 81.8855 | 82.5585 | 83.1004 | 83.4649 | 83.7322 | 84.0222 | 84.2681 | 84.4869 | 84.5806 | 84.6023 | 84.4802 | 84.3055 | 83.9786 | 83.6105 | 83.1993 | 82.8882 | 82.5759 | 82.3055 | 82.1608 | 82.091
3.95 | 7.9 | 15.6833 | 31.18 | 41.2991 | 47.8331 | 54.3655 | 58.1943 | 62.0294 | 65.0161 | 67.3757 | 69.7377 | 71.5254 | 73.2847 | 74.643 | 75.7341 | 76.8219 | 77.838 | 78.8524 | 79.6605 | 80.3667 | 81.0729 | 81.7997 | 82.5165 | 83.0602 | 83.5257 | 83.8379 | 84.1335 | 84.4057 | 84.6196 | 84.8023 | 84.8119 | 84.8791 | 84.6798 | 84.5876 | 84.2459 | 83.9291 | 83.6377 | 83.3319 | 83.0586 | 82.8564 | 82.7355
3.8198 | 7.6396 | 15.2792 | 30.7605 | 40.8796 | 47.412 | 53.9441 | 57.7793 | 61.7066 | 64.6933 | 67.0553 | 69.4273 | 71.2153 | 72.9904 | 74.4039 | 75.4971 | 76.5854 | 77.6034 | 78.6261 | 79.4729 | 80.1891 | 80.9221 | 81.6825 | 82.4159 | 83.014 | 83.4859 | 83.9436 | 84.2352 | 84.5313 | 84.7523 | 84.945 | 85.0215 | 85.0982 | 85.0541 | 84.9396 | 84.7952 | 84.4474 | 84.271 | 83.9524 | 83.8178 | 83.5732 | 83.38
3.8198 | 7.6396 | 15.2792 | 30.5245 | 40.431 | 46.9734 | 53.5158 | 57.4565 | 61.3838 | 64.3728 | 66.7448 | 69.1168 | 70.8921 | 72.6383 | 74.0518 | 75.2388 | 76.3271 | 77.3459 | 78.3885 | 79.2352 | 79.9651 | 80.7163 | 81.5101 | 82.2558 | 82.901 | 83.4147 | 83.8858 | 84.289 | 84.5882 | 84.906 | 85.0902 | 85.2253 | 85.2945 | 85.3776 | 85.2916 | 85.2366 | 84.9657 | 84.8121 | 84.5517 | 84.434 | 84.2993 | 84.0618
3.8198 | 7.566 | 15.0423 | 29.995 | 39.9016 | 46.444 | 52.9867 | 56.9555 | 60.9178 | 63.9285 | 66.3285 | 68.7392 | 70.5199 | 72.2863 | 73.6997 | 74.8913 | 76.0688 | 77.1083 | 78.1508 | 79.0081 | 79.7593 | 80.5105 | 81.3141 | 82.0957 | 82.7479 | 83.3334 | 83.8174 | 84.2722 | 84.6295 | 84.9582 | 85.251 | 85.3772 | 85.5177 | 85.5812 | 85.5762 | 85.5566 | 85.484 | 85.3021 | 85.151 | 85.0022 | 85.022 | 84.752
3.6542 | 7.3083 | 14.6167 | 29.4656 | 39.3721 | 45.9148 | 52.4575 | 56.4219 | 60.3489 | 63.3596 | 65.7694 | 68.2062 | 69.9869 | 71.8126 | 73.2807 | 74.4721 | 75.6465 | 76.7048 | 77.7821 | 78.7127 | 79.4814 | 80.2313 | 81.1195 | 81.9165 | 82.5946 | 83.1866 | 83.7491 | 84.2064 | 84.6603 | 84.9981 | 85.3466 | 85.5291 | 85.698 | 85.7957 | 85.7698 | 85.7201 | 85.7057 | 85.665 | 85.5534 | 85.5704 | 85.5614 | 85.4423
3.6542 | 7.3083 | 14.6167 | 29.1718 | 38.818 | 45.3702 | 51.9184 | 55.853 | 59.7799 | 62.7995 | 65.2363 | 67.6732 | 69.4983 | 71.3814 | 72.8495 | 74.0267 | 75.1952 | 76.254 | 77.4273 | 78.3579 | 79.1116 | 79.825 | 80.9212 | 81.7355 | 82.4309 | 83.0361 | 83.6254 | 84.1528 | 84.6072 | 85.0106 | 85.3695 | 85.681 | 85.8402 | 86.0101 | 85.9714 | 85.8886 | 85.86 | 85.8894 | 85.7925 | 85.8523 | 85.955 | 86.0624
3.5405 | 7.1123 | 14.2559 | 28.5431 | 38.1893 | 44.7415 | 51.2234 | 55.173 | 59.1361 | 62.2122 | 64.6562 | 67.1481 | 69.0504 | 70.9502 | 72.4069 | 73.5754 | 74.7438 | 75.8992 | 77.0725 | 77.9919 | 78.7054 | 79.4188 | 80.5344 | 81.5545 | 82.2578 | 82.884 | 83.4802 | 84.0775 | 84.5633 | 84.9721 | 85.3406 | 85.7115 | 85.9217 | 86.1133 | 86.173 | 86.0785 | 86.0143 | 86.0352 | 86.0315 | 86.0789 | 86.2287 | 86.3227
3.45 | 6.9 | 13.8 | 27.9144 | 37.5606 | 44.0494 | 50.5285 | 54.4856 | 58.5101 | 61.5863 | 64.0674 | 66.6334 | 68.5358 | 70.4216 | 71.8695 | 73.0403 | 74.271 | 75.4567 | 76.6456 | 77.5636 | 78.2788 | 79.0231 | 80.1589 | 81.2515 | 82.0847 | 82.7181 | 83.335 | 83.9379 | 84.5195 | 84.9298 | 85.308 | 85.6842 | 85.917 | 86.1133 | 86.3054 | 86.2671 | 86.182 | 86.2033 | 86.2092 | 86.3056 | 86.4703 | 86.5829
3.45 | 6.9 | 13.8 | 27.598 | 36.8399 | 43.3339 | 49.834 | 53.8596 | 57.8842 | 60.9867 | 63.5527 | 66.1188 | 68.007 | 69.8704 | 71.3182 | 72.5339 | 73.7933 | 74.9791 | 76.1989 | 77.117 | 77.8516 | 78.6398 | 79.8138 | 80.9232 | 81.8212 | 82.5007 | 83.1379 | 83.7724 | 84.3812 | 84.8751 | 85.2672 | 85.657 | 85.8914 | 86.1133 | 86.3054 | 86.4553 | 86.3596 | 86.4332 | 86.4268 | 86.6079 | 86.7048 | 86.8432
3.2101 | 6.5006 | 13.0814 | 26.2431 | 35.911 | 42.4049 | 49.1628 | 53.1957 | 57.2336 | 60.4106 | 62.9883 | 65.5862 | 67.4546 | 69.3191 | 70.7968 | 72.0562 | 73.3156 | 74.5299 | 75.7523 | 76.68 | 77.4682 | 78.2564 | 79.4487 | 80.595 | 81.5072 | 82.2709 | 82.9173 | 83.5735 | 84.1945 | 84.7238 | 85.1463 | 85.5967 | 85.863 | 86.0984 | 86.3054 | 86.4977 | 86.5372 | 86.6058 | 86.6445 | 86.8284 | 87.0321 | 87.1413
3.0298 | 6.0596 | 12.1192 | 24.8883 | 34.982 | 41.6791 | 48.4915 | 52.5246 | 56.6006 | 59.7777 | 62.3705 | 65.0157 | 66.8842 | 68.7782 | 70.3204 | 71.5799 | 72.8288 | 74.0562 | 75.2837 | 76.2837 | 77.0744 | 77.8537 | 79.0864 | 80.255 | 81.1932 | 81.971 | 82.6968 | 83.3615 | 84.0078 | 84.5437 | 85.0186 | 85.4818 | 85.8144 | 86.0529 | 86.3044 | 86.4977 | 86.69 | 86.7737 | 86.8512 | 87.0347 | 87.3482 | 87.4524
3.0298 | 6.0596 | 12.1192 | 24.2385 | 34.2109 | 41.0079 | 47.8203 | 51.8917 | 55.9677 | 59.1548 | 61.8 | 64.4452 | 66.336 | 68.3024 | 69.8446 | 71.097 | 72.3386 | 73.5661 | 74.8655 | 75.8689 | 76.6551 | 77.3938 | 78.7532 | 79.9369 | 80.9131 | 81.7015 | 82.4607 | 83.1438 | 83.8034 | 84.3656 | 84.8447 | 85.367 | 85.7188 | 86.0073 | 86.2615 | 86.4977 | 86.69 | 86.854 | 86.9538 | 87.2174 | 87.5441 | 87.7636
3.0298 | 6.0778 | 12.187 | 24.4054 | 34.0685 | 40.8415 | 47.1651 | 51.2442 | 55.3218 | 58.5389 | 61.1964 | 63.849 | 65.8602 | 67.8266 | 69.3651 | 70.6068 | 71.8485 | 73.1282 | 74.4507 | 75.4541 | 76.1952 | 76.9339 | 78.3321 | 79.6187 | 80.6088 | 81.445 | 82.2144 | 82.9156 | 83.5859 | 84.1875 | 84.6922 | 85.2481 | 85.6125 | 85.9483 | 86.2186 | 86.4824 | 86.69 | 86.8817 | 87.0095 | 87.2616 | 87.6383 | 88.0259
3.0958 | 6.1917 | 12.3833 | 24.6192 | 33.926 | 40.3044 | 46.5121 | 50.5912 | 54.6484 | 57.8655 | 60.5196 | 63.1514 | 65.1817 | 67.22 | 68.8111 | 70.0567 | 71.3592 | 72.6871 | 74.0151 | 74.9891 | 75.7298 | 76.4785 | 77.8941 | 79.2605 | 80.3045 | 81.1608 | 81.9681 | 82.6788 | 83.3684 | 83.9778 | 84.5388 | 85.1066 | 85.505 | 85.8504 | 86.1993 | 86.4419 | 86.69 | 86.8817 | 87.0652 | 87.3144 | 87.6734 | 88.0592
3.0958 | 6.1917 | 12.3833 | 24.7667 | 33.4436 | 39.6514 | 45.8591 | 49.9185 | 53.975 | 57.1903 | 59.822 | 62.4537 | 64.4905 | 66.5999 | 68.1911 | 69.4732 | 70.8708 | 72.1988 | 73.5219 | 74.4943 | 75.2351 | 76.064 | 77.4766 | 78.8601 | 80.0046 | 80.8722 | 81.712 | 82.4453 | 83.1453 | 83.7723 | 84.3363 | 84.9651 | 85.4305 | 85.7524 | 86.2 | 86.4651 | 86.7068 | 86.8804 | 87.0727 | 87.3672 | 87.719 | 88.0925
2.9208 | 5.849 | 11.9883 | 24.267 | 32.8996 | 39.1014 | 45.1816 | 49.2396 | 53.298 | 56.5235 | 59.1425 | 61.7624 | 63.8704 | 65.9799 | 67.5871 | 68.9848 | 70.3825 | 71.707 | 73.0271 | 73.9996 | 74.8156 | 75.6495 | 77.075 | 78.4635 | 79.6261 | 80.587 | 81.4382 | 82.2219 | 82.9301 | 83.5953 | 84.1806 | 84.8238 | 85.3461 | 85.653 | 86.1124 | 86.4882 | 86.7317 | 86.8812 | 87.0697 | 87.3966 | 87.7619 | 88.1259
2.9208 | 5.8417 | 11.6833 | 23.7264 | 32.3589 | 38.4592 | 44.5003 | 48.5582 | 52.6879 | 55.9134 | 58.5325 | 61.1652 | 63.2686 | 65.3732 | 67.0889 | 68.4876 | 69.8767 | 71.2016 | 72.5266 | 73.5636 | 74.4005 | 75.2349 | 76.6802 | 78.0717 | 79.2468 | 80.2554 | 81.1644 | 81.9607 | 82.7149 | 83.3877 | 84.0274 | 84.6841 | 85.2136 | 85.604 | 86.0202 | 86.4763 | 86.7566 | 86.929 | 87.0667 | 87.3938 | 87.7893 | 88.1528
2.9208 | 5.8417 | 11.6833 | 23.3667 | 31.7367 | 37.7778 | 43.8189 | 47.9427 | 52.0778 | 55.3033 | 57.9351 | 60.568 | 62.6714 | 64.8603 | 66.576 | 67.9717 | 69.3333 | 70.6583 | 72.0189 | 73.0807 | 73.9176 | 74.7651 | 76.315 | 77.7197 | 78.8982 | 79.9091 | 80.8873 | 81.6982 | 82.4801 | 83.1802 | 83.827 | 84.5445 | 85.0903 | 85.5549 | 85.9192 | 86.463 | 86.7648 | 86.9581 | 87.0847 | 87.3909 | 87.8077 | 88.1789
2.7604 | 5.5518 | 11.3557 | 22.9635 | 31.2288 | 37.2658 | 43.2289 | 47.355 | 51.4811 | 54.7055 | 57.338 | 59.9708 | 62.1562 | 64.3474 | 66.0631 | 67.4283 | 68.79 | 70.1369 | 71.5361 | 72.5979 | 73.4428 | 74.2933 | 75.9506 | 77.3804 | 78.5459 | 79.605 | 80.5953 | 81.4752 | 82.263 | 82.968 | 83.6217 | 84.4029 | 84.9724 | 85.4715 | 85.8507 | 86.3762 | 86.7536 | 86.9817 | 87.13 | 87.3978 | 87.8049 | 88.2049
2.7604 | 5.5208 | 11.0417 | 22.4788 | 30.7441 | 36.7249 | 42.6562 | 46.7824 | 50.8903 | 54.1113 | 56.7438 | 59.3589 | 61.5825 | 63.8062 | 65.5211 | 66.8829 | 68.2463 | 69.654 | 71.0532 | 72.1204 | 72.9709 | 73.8215 | 75.5613 | 77.0411 | 78.2213 | 79.283 | 80.3034 | 81.21 | 82.0482 | 82.7609 | 83.4147 | 84.2073 | 84.8416 | 85.3632 | 85.8046 | 86.274 | 86.7423 | 86.9177 | 87.1753 | 87.4229 | 87.822 | 88.2279
2.7604 | 5.5208 | 11.0417 | 22.0833 | 30.2209 | 36.1523 | 42.0836 | 46.1926 | 50.2961 | 53.5171 | 56.1325 | 58.746 | 60.9696 | 63.2338 | 64.963 | 66.3248 | 67.7 | 69.1095 | 70.5438 | 71.6582 | 72.5081 | 73.3599 | 75.1119 | 76.6841 | 77.8968 | 78.9304 | 80.0114 | 80.9293 | 81.8188 | 82.5538 | 83.2136 | 84.0116 | 84.6858 | 85.2573 | 85.7461 | 86.1635 | 86.7311 | 86.8762 | 87.197 | 87.4658 | 87.8418 | 88.2467
2.6351 | 5.3714 | 10.844 | 21.7891 | 29.6522 | 35.5835 | 41.515 | 45.6133 | 49.7116 | 52.9072 | 55.5196 | 58.133 | 60.3952 | 62.6756 | 64.4048 | 65.7778 | 67.1537 | 68.5742 | 70.0854 | 71.1999 | 72.0512 | 72.9048 | 74.6733 | 76.3264 | 77.5656 | 78.5986 | 79.6763 | 80.7159 | 81.6066 | 82.3265 | 82.9968 | 83.816 | 84.4959 | 85.1456 | 85.6393 | 86.1035 | 86.636 | 86.8656 | 87.1144 | 87.5087 | 87.865 | 88.2656
NaN | NaN | NaN | 21.325 | 29.188 | 35.0162 | 40.9476 | 45.046 | 49.1123 | 52.3016 | 54.9133 | 57.5743 | 59.8477 | 62.1212 | 63.8555 | 65.2315 | 66.6073 | 68.1158 | 69.6271 | 70.7424 | 71.596 | 72.4496 | 74.2986 | 75.9469 | 77.2244 | 78.2858 | 79.3378 | 80.3543 | 81.422 | 82.1419 | 82.7634 | 83.6026 | 84.3128 | 84.978 | 85.5397 | 86.0329 | 86.5317 | 86.8675 | 87.0317 | 87.5088 | 87.8908 | 88.2851
NaN | NaN | NaN | 20.8608 | 28.7238 | 34.532 | 40.3803 | 44.451 | 48.5067 | 51.6961 | 54.3591 | 57.0424 | 59.3158 | 61.5765 | 63.303 | 64.6791 | 66.0994 | 67.6184 | 69.1459 | 70.3081 | 71.1588 | 72.0024 | 73.8703 | 75.5672 | 76.8823 | 77.9628 | 78.9993 | 79.9375 | 81.1347 | 81.9639 | 82.5671 | 83.382 | 84.1253 | 84.7976 | 85.4392 | 85.9255 | 86.4273 | 86.8644 | 86.9894 | 87.4331 | 87.9315 | 88.3071
NaN | NaN | NaN | NaN | NaN | NaN | 34.5048 | 40.1168 | 45.7289 | 51.1123 | 53.8272 | 56.5105 | 58.7717 | 61.024 | 62.7506 | 64.1592 | 65.5926 | 67.1117 | 68.7297 | 69.8919 | 70.739 | 71.5679 | 73.4368 | 75.2095 | 76.5401 | 77.639 | 78.6825 | 79.612 | 80.7058 | 81.7345 | 82.3677 | 83.1614 | 83.9199 | 84.62 | 85.286 | 85.8246 | 86.3249 | 86.7657 | 87.006 | 87.3547 | 87.8968 | 88.3291
NaN | NaN | NaN | NaN | NaN | NaN | NaN | NaN | NaN | NaN | NaN | NaN | 56.7228 | 60.4716 | 62.2191 | 63.6525 | 65.0859 | 66.684 | 68.3135 | 69.4756 | 70.3045 | 71.1334 | 73.0217 | 74.8457 | 76.1979 | 77.3112 | 78.3723 | 79.2952 | 80.2769 | 81.3209 | 82.1388 | 82.9427 | 83.7133 | 84.4334 | 85.1164 | 85.724 | 86.2235 | 86.6693 | 87.0258 | 87.3031 | 87.8342 | 88.3471
NaN | NaN | NaN | NaN | NaN | NaN | NaN | NaN | NaN | NaN | NaN | NaN | NaN | NaN | NaN | NaN | NaN | NaN | NaN | NaN | NaN | NaN | 72.6079 | 74.4416 | 75.8557 | 76.9832 | 78.0622 | 78.997 | 79.8997 | 80.9073 | 81.8118 | 82.7264 | 83.5067 | 84.2406 | 84.9468 | 85.5885 | 86.1222 | 86.5825 | 87.0043 | 87.3151 | 87.7598 | 88.2882

## 4kW IE1
NaN | NaN | NaN | NaN | 3.7241 | 3.9181 | 4.1122 | 5.1216 | 5.2866 | 5.4518 | 5.6173 | 6.1153 | 6.2259 | 6.3153 | 6.6603 | 6.7513 | 7.0404 | 7.1303 | 7.2089 | 7.1452 | 7.0854 | 7.0843 | 7.6673 | 7.7234 | 8.2605 | 8.3284 | 8.4171 | 9.2287 | 9.7263 | 10.3076 | 10.5217 | 10.626 | 10.9213 | 11.1405 | 11.3429 | 11.4338 | 11.5486 | NaN | NaN | NaN | NaN | NaN
NaN | NaN | NaN | NaN | 6.9859 | 7.7213 | 7.9154 | 9.9539 | 10.1189 | 10.2841 | 10.4496 | 11.3929 | 11.5033 | 11.6605 | 12.2548 | 12.3458 | 12.8965 | 12.9862 | 13.0507 | 12.9069 | 12.8472 | 12.919 | 13.858 | 13.6328 | 14.519 | 14.326 | 14.1749 | 15.2151 | 15.491 | 16.2656 | 16.2743 | 16.0632 | 16.2569 | 16.1477 | 16.2353 | 16.0426 | 15.8978 | 16.0315 | 16.0733 | NaN | NaN | NaN
NaN | NaN | NaN | NaN | 11.8196 | 15.3277 | 15.5217 | 18.5985 | 19.7835 | 19.9488 | 20.4948 | 21.9481 | 22.0583 | 22.8495 | 23.4437 | 23.6836 | 24.6086 | 24.698 | 24.5742 | 24.4305 | 24.3916 | 24.5885 | 26.0642 | 25.4515 | 25.8279 | 26.3214 | 25.6904 | 27.1494 | 27.0204 | 27.4657 | 27.7793 | 26.9376 | 26.9279 | 26.1623 | 25.7868 | 25.2601 | 24.5962 | 24.5023 | 24.0924 | 25.2304 | 27.9667 | NaN
NaN | NaN | NaN | NaN | 21.4315 | 25.865 | 30.2984 | 33.2865 | 36.2036 | 38.7111 | 40.7746 | 42.8341 | 44.157 | 45.2276 | 46.1828 | 47.1077 | 48.0327 | 47.8451 | 47.6211 | 47.5336 | 47.7305 | 47.9273 | 48.2917 | 48.8807 | 48.4352 | 49.0611 | 48.7216 | 49.2926 | 50.0154 | 49.6991 | 50.0023 | 48.6864 | 47.3896 | 46.1914 | 44.6193 | 43.5395 | 41.9929 | 41.1149 | 40.1306 | 40.4289 | 42.3958 | 42.2591
NaN | NaN | NaN | NaN | 28.4275 | 33.868 | 38.6428 | 41.9911 | 45.2555 | 47.7625 | 49.6307 | 51.4512 | 52.8343 | 54.0825 | 55.2233 | 56.2083 | 57.1581 | 57.9936 | 58.5102 | 59.1683 | 59.9797 | 60.6069 | 61.2896 | 61.8952 | 62.5374 | 63.0793 | 63.5845 | 63.7957 | 63.843 | 63.9366 | 63.9235 | 63.4606 | 62.7751 | 62.0241 | 61.3475 | 60.3906 | 59.3859 | 57.5571 | 55.9629 | 55.3109 | 53.8573 | 52.5318
NaN | NaN | NaN | NaN | 34.2002 | 40.1229 | 45.558 | 48.9119 | 52.0439 | 54.5415 | 56.4761 | 58.2685 | 59.6435 | 60.9572 | 62.0273 | 63.0261 | 63.8862 | 64.5359 | 65.1839 | 65.8634 | 66.6164 | 67.3025 | 67.8569 | 68.4502 | 69.0037 | 69.4662 | 69.9538 | 69.9511 | 70.0166 | 70.0183 | 69.9429 | 69.3799 | 68.4128 | 67.573 | 66.6831 | 66.0084 | 64.8644 | 64.0001 | 63.0691 | 62.1174 | 60.9842 | 59.7977
NaN | NaN | NaN | NaN | 38.6139 | 44.7995 | 50.9851 | 54.1137 | 57.1816 | 59.646 | 61.574 | 63.4883 | 64.6391 | 65.7771 | 66.7742 | 67.5627 | 68.3512 | 68.9669 | 69.5731 | 70.2436 | 70.7269 | 71.2102 | 71.7115 | 72.2703 | 72.6248 | 72.9039 | 73.3082 | 73.4614 | 73.5568 | 73.4679 | 73.4025 | 72.9269 | 72.3052 | 71.5572 | 71.1532 | 70.539 | 69.8731 | 68.9897 | 68.0132 | 66.8723 | 65.6931 | 64.4263
NaN | NaN | NaN | NaN | 42.0039 | 48.3886 | 54.7 | 57.7203 | 60.6313 | 63.0647 | 64.8822 | 66.6854 | 67.8531 | 68.8788 | 69.7919 | 70.5554 | 71.2932 | 72.0058 | 72.5876 | 73.1434 | 73.6859 | 74.1876 | 74.6069 | 75.1308 | 75.5504 | 75.7742 | 76.0019 | 76.1044 | 76.1905 | 76.2333 | 76.1319 | 75.7403 | 75.2055 | 74.6266 | 74.1331 | 73.957 | 73.3636 | 71.9189 | 70.8723 | 70.0546 | 69.1025 | 68.088
NaN | NaN | NaN | NaN | 44.3137 | 50.6035 | 56.8848 | 59.9092 | 62.881 | 65.2603 | 67.1467 | 68.9197 | 70.0021 | 71.0789 | 71.9914 | 72.7558 | 73.5249 | 74.1771 | 74.8283 | 75.4026 | 75.9611 | 76.5156 | 76.8993 | 77.2995 | 77.6083 | 77.8205 | 78.0703 | 78.104 | 78.1761 | 78.1764 | 78.1 | 77.7316 | 77.1662 | 76.6151 | 75.9558 | 75.6699 | 75.8115 | 74.9238 | 73.6778 | 72.5251 | 71.6264 | 70.6153
NaN | NaN | NaN | NaN | 45.9886 | 52.391 | 58.6722 | 61.6893 | 64.5486 | 66.9254 | 68.7326 | 70.3732 | 71.4548 | 72.5111 | 73.4199 | 74.1867 | 74.9651 | 75.6172 | 76.1743 | 76.6921 | 77.2506 | 77.747 | 78.0701 | 78.4413 | 78.7644 | 78.9746 | 79.1875 | 79.2378 | 79.2481 | 79.2185 | 79.1243 | 78.8709 | 78.53 | 78.1817 | 77.7521 | 77.0058 | 76.6479 | 76.1745 | 75.2791 | 74.3059 | 73.5443 | 72.7486
NaN | NaN | NaN | NaN | 47.6635 | 54.0749 | 60.4597 | 63.3664 | 66.2162 | 68.5456 | 70.1862 | 71.8268 | 72.8913 | 73.9401 | 74.8484 | 75.6269 | 76.4053 | 76.9856 | 77.4637 | 77.9816 | 78.488 | 78.9784 | 79.2426 | 79.5588 | 79.8334 | 80.0534 | 80.234 | 80.2568 | 80.2777 | 80.2113 | 80.1008 | 79.798 | 79.4403 | 79.0542 | 78.6388 | 78.0685 | 77.4946 | 76.9868 | 76.4711 | 75.7855 | 75.0692 | 74.2715
NaN | NaN | NaN | NaN | 48.5723 | 54.9177 | 61.2676 | 64.1935 | 67.0979 | 69.4003 | 71.0914 | 72.8022 | 73.8951 | 74.9846 | 75.9231 | 76.7263 | 77.5241 | 78.0655 | 78.6056 | 79.1438 | 79.6639 | 80.1831 | 80.4154 | 80.6776 | 80.9023 | 81.0778 | 81.2804 | 81.263 | 81.2723 | 81.2041 | 81.0594 | 80.7251 | 80.3086 | 79.9267 | 79.459 | 78.946 | 78.3226 | 77.8466 | 77.285 | 76.75 | 76.1475 | 75.5744
NaN | NaN | NaN | NaN | 49.1624 | 55.4063 | 61.7562 | 64.674 | 67.5767 | 69.8771 | 71.5816 | 73.3182 | 74.4102 | 75.4811 | 76.4148 | 77.2161 | 77.9994 | 78.5404 | 79.1121 | 79.6754 | 80.1954 | 80.6824 | 80.9257 | 81.1905 | 81.3923 | 81.5591 | 81.753 | 81.7223 | 81.6891 | 81.6114 | 81.469 | 81.2484 | 80.9977 | 80.7612 | 80.2793 | 79.7492 | 79.1506 | 78.6421 | 78.099 | 77.5217 | 76.9274 | 76.3158
NaN | NaN | NaN | NaN | 49.7524 | 55.981 | 62.2449 | 65.1531 | 68.0555 | 70.3609 | 72.0976 | 73.8343 | 74.9106 | 75.9732 | 76.9065 | 77.6914 | 78.4747 | 79.0378 | 79.6438 | 80.2069 | 80.6998 | 81.1818 | 81.4017 | 81.6467 | 81.8284 | 81.9411 | 82.1181 | 82.0765 | 82.0379 | 81.9475 | 81.8094 | 81.5718 | 81.244 | 81.035 | 80.8046 | 80.4294 | 79.9787 | 79.425 | 78.9129 | 78.2934 | 77.7027 | 77.0572
NaN | NaN | NaN | NaN | 50.0053 | 56.1871 | 62.3634 | 65.2771 | 68.1908 | 70.5668 | 72.3314 | 74.1255 | 75.2199 | 76.3139 | 77.2754 | 78.0686 | 78.8728 | 79.504 | 80.135 | 80.7017 | 81.1991 | 81.6811 | 81.8773 | 82.1018 | 82.2646 | 82.359 | 82.4831 | 82.4272 | 82.3815 | 82.2835 | 82.1339 | 81.8952 | 81.5467 | 81.2639 | 81.0268 | 80.7036 | 80.3301 | 79.9759 | 79.6163 | 79.0651 | 78.4353 | 77.7986
NaN | NaN | NaN | NaN | 49.8627 | 56.1147 | 62.2794 | 65.1931 | 68.1704 | 70.543 | 72.3257 | 74.1637 | 75.2576 | 76.3949 | 77.3731 | 78.167 | 79.0176 | 79.6487 | 80.2654 | 80.8172 | 81.3239 | 81.8665 | 82.0171 | 82.2519 | 82.4092 | 82.511 | 82.6182 | 82.5238 | 82.4514 | 82.3372 | 82.1917 | 82.0532 | 81.8495 | 81.5063 | 81.2418 | 80.9735 | 80.5889 | 80.2449 | 79.871 | 79.4768 | 79.0068 | 78.5396
NaN | NaN | NaN | NaN | 49.712 | 55.9851 | 62.1954 | 65.1598 | 68.1503 | 70.5258 | 72.3648 | 74.2014 | 75.3286 | 76.4932 | 77.4707 | 78.312 | 79.1623 | 79.7837 | 80.3811 | 80.9327 | 81.4679 | 82.022 | 82.1333 | 82.3105 | 82.4648 | 82.5409 | 82.6469 | 82.5347 | 82.4446 | 82.3303 | 82.1745 | 82.0369 | 81.7929 | 81.6154 | 81.4478 | 81.176 | 80.8477 | 80.4903 | 80.1256 | 79.7194 | 79.262 | 78.7934
NaN | NaN | NaN | NaN | 49.4708 | 55.7116 | 61.9112 | 64.9136 | 67.916 | 70.4385 | 72.2908 | 74.1621 | 75.3474 | 76.5326 | 77.558 | 78.4103 | 79.2709 | 79.8862 | 80.4968 | 81.0694 | 81.6234 | 82.1775 | 82.2812 | 82.3933 | 82.5205 | 82.5911 | 82.6756 | 82.5617 | 82.4478 | 82.3234 | 82.1672 | 82.02 | 81.7637 | 81.558 | 81.3702 | 81.225 | 81.0852 | 80.7351 | 80.3802 | 79.9605 | 79.5172 | 79.036
NaN | NaN | NaN | NaN | 49.0033 | 55.2928 | 61.4785 | 64.4809 | 67.673 | 70.2137 | 72.0757 | 73.9953 | 75.1806 | 76.3926 | 77.4356 | 78.288 | 79.2027 | 79.818 | 80.4661 | 81.1073 | 81.6706 | 82.1509 | 82.2461 | 82.3722 | 82.4388 | 82.5239 | 82.5981 | 82.4471 | 82.3169 | 82.1393 | 81.9964 | 81.9428 | 81.7478 | 81.5007 | 81.3162 | 81.1402 | 81.0048 | 80.8021 | 80.5878 | 80.2015 | 79.7501 | 79.2787
NaN | NaN | NaN | NaN | 48.5137 | 54.8376 | 61.0458 | 64.1853 | 67.453 | 69.989 | 71.9115 | 73.8286 | 75.0312 | 76.2715 | 77.3133 | 78.2172 | 79.1345 | 79.7682 | 80.4901 | 81.1308 | 81.6331 | 82.0627 | 82.1305 | 82.238 | 82.3074 | 82.3375 | 82.4185 | 82.2331 | 82.0911 | 81.9211 | 81.7231 | 81.6833 | 81.5565 | 81.4615 | 81.2622 | 81.0674 | 80.9244 | 80.7312 | 80.5208 | 80.248 | 79.9506 | NaN
NaN | NaN | NaN | NaN | 48.017 | 54.3276 | 60.5632 | 63.8906 | 67.1641 | 69.7444 | 71.6869 | 73.6421 | 74.8892 | 76.1363 | 77.2201 | 78.1428 | 79.0648 | 79.7922 | 80.5142 | 81.1152 | 81.5449 | 81.9745 | 82.0459 | 82.1087 | 82.1788 | 82.1912 | 82.2385 | 82.06 | 81.8718 | 81.703 | 81.4956 | 81.4237 | 81.2785 | 81.1872 | 81.1014 | 81.0165 | 80.8439 | 80.6552 | 80.4538 | 80.1791 | 79.87 | NaN
NaN | NaN | NaN | NaN | 47.3858 | 53.747 | 59.9633 | 63.4475 | 66.7246 | 69.2983 | 71.2408 | 73.3437 | 74.5908 | 75.866 | 76.9814 | 77.9041 | 78.8858 | 79.6317 | 80.3815 | 80.9778 | 81.4112 | 81.7888 | 81.8552 | 81.9396 | 81.9655 | 82.0021 | 82.0109 | 81.8115 | 81.6075 | 81.3536 | 81.1706 | 81.1642 | 81.0355 | 80.9129 | 80.836 | 80.7812 | 80.7166 | 80.5791 | 80.3868 | 80.1145 | 79.7893 | NaN
NaN | NaN | NaN | NaN | 46.6699 | 53.1427 | 59.3634 | 62.8476 | 66.2851 | 68.8522 | 70.9397 | 73.0453 | 74.306 | 75.6286 | 76.7427 | 77.7132 | 78.7068 | 79.4531 | 80.2246 | 80.8197 | 81.2171 | 81.5355 | 81.5561 | 81.6368 | 81.653 | 81.6412 | 81.6626 | 81.4137 | 81.2184 | 80.9572 | 80.692 | 80.7135 | 80.741 | 80.6482 | 80.5784 | 80.5115 | 80.461 | 80.3604 | 80.3111 | 80.05 | 79.719 | NaN
NaN | NaN | NaN | NaN | 45.9539 | 52.4268 | 58.7661 | 62.2523 | 65.7384 | 68.503 | 70.6421 | 72.7469 | 74.0687 | 75.3913 | 76.5365 | 77.5351 | 78.5278 | 79.2962 | 80.0677 | 80.6454 | 80.9649 | 81.2817 | 81.3143 | 81.334 | 81.3628 | 81.314 | 81.3144 | 81.0788 | 80.8294 | 80.5812 | 80.2705 | 80.26 | 80.2858 | 80.3117 | 80.3208 | 80.2575 | 80.2054 | 80.0564 | 80.0227 | 79.8679 | 79.6577 | NaN
NaN | NaN | NaN | NaN | 45.261 | 51.7424 | 58.0694 | 61.7282 | 65.2144 | 67.9714 | 70.1105 | 72.3348 | 73.6631 | 75.018 | 76.2303 | 77.2315 | 78.2788 | 79.063 | 79.8473 | 80.4117 | 80.7291 | 80.9939 | 81.0197 | 81.0572 | 81.0484 | 81.0242 | 80.9522 | 80.7164 | 80.4468 | 80.1346 | 79.8514 | 79.8064 | 79.8563 | 79.8845 | 79.9041 | 79.9962 | 79.9497 | 79.8148 | 79.7343 | 79.558 | 79.3793 | NaN
NaN | NaN | NaN | NaN | 44.2973 | 51.0618 | 57.3679 | 61.0785 | 64.6903 | 67.4398 | 69.6688 | 71.9151 | 73.2447 | 74.6943 | 75.9046 | 76.9429 | 78.0147 | 78.7989 | 79.633 | 80.196 | 80.4917 | 80.6589 | 80.5562 | 80.6139 | 80.5717 | 80.5225 | 80.4684 | 80.1695 | 79.9201 | 79.5789 | 79.2493 | 79.2484 | 79.4316 | 79.4573 | 79.5031 | 79.571 | 79.6258 | 79.5731 | 79.446 | 79.2814 | 79.0502 | NaN
NaN | NaN | NaN | NaN | 43.3336 | 50.1468 | 56.6664 | 60.377 | 64.0877 | 66.9726 | 69.254 | 71.4954 | 72.921 | 74.3705 | 75.5991 | 76.6799 | 77.7506 | 78.5763 | 79.4195 | 79.9803 | 80.1594 | 80.3238 | 80.2371 | 80.1706 | 80.1469 | 80.0329 | 79.9846 | 79.6918 | 79.3934 | 79.0696 | 78.6729 | 78.6762 | 78.76 | 79.0365 | 79.102 | 79.1459 | 79.2216 | 79.193 | 79.1966 | 79.0048 | 78.7298 | NaN
NaN | NaN | NaN | NaN | 42.4448 | 49.3 | 55.9283 | 59.7945 | 63.5141 | 66.436 | 68.7279 | 71.0567 | 72.5094 | 73.9659 | 75.3048 | 76.3861 | 77.4586 | 78.314 | 79.1693 | 79.6655 | 79.8378 | 79.9638 | 79.9177 | 79.8094 | 79.7221 | 79.6258 | 79.5008 | 79.2266 | 78.9011 | 78.5345 | 78.1692 | 78.1039 | 78.116 | 78.3664 | 78.6403 | 78.756 | 78.8175 | 78.7407 | 78.78 | 78.6732 | 78.4672 | NaN
NaN | NaN | NaN | NaN | 41.5404 | 48.5501 | 55.1471 | 59.1555 | 62.9627 | 65.8757 | 68.2252 | 70.6019 | 72.0546 | 73.587 | 74.9289 | 76.0735 | 77.1449 | 78.0002 | 78.8823 | 79.3832 | 79.5554 | 79.5068 | 79.3381 | 79.2728 | 79.1322 | 79.0502 | 78.912 | 78.5297 | 78.208 | 77.7799 | 77.4014 | 77.426 | 77.58 | 77.6964 | 77.9645 | 78.2762 | 78.4134 | 78.354 | 78.3518 | 78.1726 | 78.0847 | NaN
NaN | NaN | NaN | NaN | 40.5143 | 47.6818 | 54.366 | 58.3744 | 62.3827 | 65.3478 | 67.7754 | 70.147 | 71.6588 | 73.2081 | 74.548 | 75.7189 | 76.8312 | 77.7074 | 78.6033 | 79.1008 | 79.1099 | 79.0497 | 78.8658 | 78.7196 | 78.6027 | 78.4357 | 78.318 | 77.8934 | 77.5149 | 77.1096 | 76.6337 | 76.6942 | 76.8891 | 77.035 | 77.3348 | 77.6205 | 77.864 | 77.972 | 77.9236 | 77.7598 | 77.5898 | NaN
NaN | NaN | NaN | NaN | 39.4881 | 46.715 | 53.6266 | 57.6995 | 61.7223 | 64.8275 | 67.2632 | 69.6856 | 71.237 | 72.7884 | 74.1801 | 75.3509 | 76.5073 | 77.4118 | 78.3162 | 78.6961 | 78.6573 | 78.5926 | 78.4305 | 78.2109 | 78.0732 | 77.9116 | 77.724 | 77.3222 | 76.8714 | 76.4393 | 75.979 | 75.9624 | 76.0427 | 76.3561 | 76.7051 | 76.9649 | 77.2393 | 77.3814 | 77.5236 | 77.3471 | 77.0949 | NaN
NaN | NaN | NaN | NaN | 38.7386 | 46.0053 | 52.8855 | 57.1251 | 61.1563 | 64.2501 | 66.7131 | 69.2016 | 70.753 | 72.3602 | 73.7865 | 75.0043 | 76.1594 | 77.0639 | 77.9693 | 78.347 | 78.3058 | 77.8546 | 77.7586 | 77.5894 | 77.2908 | 77.1831 | 76.9156 | 76.5278 | 76.0532 | 75.4771 | 75.064 | 75.1248 | 75.3392 | 75.5618 | 75.9292 | 76.364 | 76.6145 | 76.6985 | 76.9145 | 76.9243 | 76.6626 | NaN
NaN | NaN | NaN | NaN | 37.6607 | 45.2956 | 52.1444 | 56.384 | 60.5903 | 63.6773 | 66.2349 | 68.7176 | 70.3067 | 71.9445 | 73.3687 | 74.6314 | 75.8115 | 76.7167 | 77.6233 | 77.9978 | 77.674 | 77.1147 | 76.9962 | 76.886 | 76.346 | 76.2988 | 76.0518 | 75.5852 | 75.1968 | 74.3048 | 74.105 | 73.9068 | 74.5785 | 74.7675 | 75.1389 | 75.6252 | 75.9898 | 76.0891 | 76.268 | 76.1476 | 76.2024 | NaN
NaN | NaN | NaN | NaN | 36.5827 | 44.2241 | 51.4202 | 55.6788 | 59.9374 | 63.1782 | 65.7396 | 68.242 | 69.8817 | 71.5215 | 72.9571 | 74.2211 | 75.4606 | 76.3703 | 77.2773 | 77.4526 | 76.946 | 76.3747 | 76.2263 | 76.1805 | 75.6653 | 75.3751 | 75.1879 | 74.5172 | 74.3221 | 73.38 | 73.036 | 72.9207 | 73.3884 | 73.9553 | 74.397 | 74.8182 | 74.7949 | 75.4986 | 75.6214 | 75.4884 | 75.465 | NaN
NaN | NaN | NaN | NaN | NaN | NaN | NaN | 55.1382 | 59.3967 | 62.6258 | 65.1902 | 67.7652 | 69.4049 | 71.0737 | 72.5685 | 73.8548 | 75.0924 | 76.0021 | 76.9109 | 77.0005 | 76.4693 | 75.649 | 75.5216 | 75.4269 | 74.9845 | 74.4222 | 74.3246 | 73.6213 | 73.2936 | 72.5342 | 71.9041 | 71.9553 | 72.2189 | 72.8385 | 73.6071 | 74.0112 | 73.5055 | 74.4147 | 74.9855 | 74.8593 | 74.7276 | NaN
NaN | NaN | NaN | NaN | NaN | NaN | NaN | NaN | 58.8561 | 62.0734 | 64.72 | 67.2884 | 68.9429 | 70.6483 | 72.1412 | 73.4838 | 74.7243 | 75.6335 | 76.5404 | 76.6247 | 75.9241 | 74.9353 | 74.8186 | 74.6732 | 74.2445 | 73.5648 | 73.4517 | 72.7909 | 72.2652 | 71.6756 | 70.7722 | 71.1558 | 71.0864 | 71.7222 | 72.3042 | 73.2916 | 72.6008 | 73.1835 | 73.914 | 74.2303 | 73.9943 | NaN
NaN | NaN | NaN | NaN | NaN | NaN | NaN | NaN | NaN | 61.5858 | 64.2498 | 66.8121 | 68.5175 | 70.2229 | 71.7138 | 73.0565 | 74.3561 | 75.2629 | 76.1698 | 76.1636 | 75.2157 | 74.2216 | 74.1195 | 73.9573 | 73.4703 | 72.8901 | 72.5296 | 71.962 | 71.2377 | 70.7257 | 70.1388 | 69.9713 | 69.9539 | 70.6089 | 70.9008 | 72.0642 | 71.696 | 71.8296 | 72.7006 | 73.0275 | 73.3971 | NaN
NaN | NaN | NaN | NaN | NaN | NaN | NaN | 53.4753 | 57.8186 | 61.1122 | 63.7808 | 66.3586 | 68.0649 | 69.7812 | 71.3474 | 72.6975 | 74.0033 | 74.9073 | 75.8081 | 75.5693 | 74.6057 | 73.5909 | 73.4233 | 73.266 | 72.7187 | 72.1481 | 71.7183 | 71.3228 | 70.9122 | 70.4861 | 70.0462 | 69.6892 | 69.1701 | 69.8201 | 70.166 | 70.8368 | 70.7932 | 70.3826 | 71.2875 | 71.7008 | 72.1989 | NaN
NaN | NaN | NaN | NaN | NaN | NaN | NaN | NaN | NaN | 60.6483 | 63.3301 | 65.9012 | 67.6076 | 69.3583 | 70.9227 | 72.3489 | 73.653 | 74.5569 | 75.3953 | 75.1086 | 74.1283 | 73.0577 | 72.8442 | 72.5766 | 72.2582 | 71.9141 | 71.5473 | 71.1605 | 70.7558 | 70.3353 | 69.8849 | 69.5675 | 69.2647 | 68.9502 | 69.1192 | 69.6078 | 69.7827 | 68.9356 | 69.8744 | 70.1988 | 70.9998 | NaN
NaN | NaN | NaN | NaN | NaN | NaN | NaN | NaN | NaN | NaN | NaN | 65.4439 | 67.1847 | 68.9354 | 70.4979 | 71.9399 | 73.3026 | 74.15 | 74.9824 | 74.6895 | 73.6509 | NaN | 72.5718 | 72.3248 | 72.037 | 71.7134 | 71.3582 | 70.9751 | 70.5673 | 70.0956 | 69.4308 | 69.1983 | 69.0829 | 68.8041 | 68.4572 | 67.8966 | 68.5132 | 67.4886 | 68.2971 | 68.6967 | 69.8008 | NaN
NaN | NaN | NaN | NaN | NaN | NaN | NaN | NaN | NaN | NaN | NaN | NaN | NaN | NaN | NaN | NaN | NaN | NaN | NaN | NaN | NaN | NaN | NaN | NaN | 71.6145 | 71.3617 | 71.0112 | 70.5744 | 70.0609 | 69.4789 | 69.9547 | 68.6354 | 68.5558 | 68.3477 | 68.0263 | 67.6048 | 67.0945 | 66.0397 | 66.4833 | 67.1947 | 68.5455 | NaN
NaN | NaN | NaN | NaN | NaN | NaN | NaN | NaN | NaN | NaN | NaN | NaN | NaN | NaN | NaN | NaN | NaN | NaN | NaN | NaN | NaN | NaN | NaN | NaN | NaN | NaN | NaN | NaN | NaN | NaN | NaN | NaN | 68.1628 | 67.853 | 67.5611 | 67.1666 | 66.681 | 66.1142 | 65.475 | 68.4087 | NaN | NaN

## 4kW IE2
NaN | NaN | NaN | 3.0573 | 4.788 | 4.8848 | 4.9816 | 4.9557 | 4.9277 | 6.7669 | 6.7805 | 6.7941 | 7.0478 | 7.304 | 7.4433 | 7.1822 | 7.2478 | 7.3733 | 7.4935 | 7.4114 | 7.166 | 7.0597 | 7.6371 | 7.2269 | 7.8607 | 7.6293 | 7.424 | 8.1383 | 8.0767 | 8.7931 | 9.1144 | 9.2934 | 9.5029 | 9.0363 | 9.4409 | 9.599 | 9.5616 | 9.5561 | 9.5789 | 10.0024 | 10.6269 | 11.2724
NaN | NaN | NaN | 5.8441 | 7.917 | 9.3373 | 9.4341 | 9.4082 | 10.1122 | 12.4769 | 13.0799 | 13.0935 | 13.3472 | 13.6959 | 13.8793 | 13.6181 | 14.0195 | 14.1448 | 14.2538 | 14.1611 | 13.9157 | 13.9519 | 15.1723 | 14.4196 | 15.2354 | 15.1179 | 14.613 | 15.8192 | 15.4731 | 16.2205 | 16.5587 | 16.3297 | 16.7644 | 15.8511 | 15.8488 | 16.4646 | 16.0406 | 15.6801 | 15.3764 | 15.5795 | 15.941 | 16.3241
NaN | NaN | NaN | 10.9225 | 13.4947 | 17.825 | 18.3391 | 18.4858 | 21.1129 | 23.4769 | 25.5661 | 25.6923 | 25.9572 | 26.5679 | 26.7512 | 26.8693 | 27.5628 | 27.688 | 27.7534 | 27.6604 | 27.5398 | 27.7363 | 29.3717 | 28.8049 | 28.9963 | 30.095 | 28.991 | 30.5162 | 30.2658 | 30.4849 | 31.4475 | 30.4023 | 30.7543 | 29.4805 | 28.6648 | 28.844 | 28.9984 | 27.9281 | 26.9713 | 26.5719 | 26.5693 | 26.4276
NaN | NaN | NaN | 17.5761 | 23.5658 | 28.0156 | 32.297 | 35.2364 | 38.1842 | 40.7847 | 42.7865 | 44.8063 | 46.4552 | 48.1004 | 49.3376 | 50.4396 | 51.4886 | 52.3582 | 53.2274 | 54.0375 | 54.8343 | 55.3051 | 55.633 | 56.2108 | 56.518 | 57.2054 | 57.747 | 58.163 | 58.7562 | 59.0137 | 59.4033 | 58.5475 | 57.1148 | 56.0182 | 54.2968 | 52.9904 | 51.9351 | 51.1033 | 50.161 | 48.5567 | 47.6099 | 46.6345
NaN | NaN | NaN | 23.1177 | 30.3043 | 35.7615 | 41.0205 | 44.1637 | 47.3405 | 49.9536 | 51.9831 | 54.0125 | 55.4002 | 56.7035 | 57.9005 | 58.8174 | 59.7342 | 60.5206 | 61.1714 | 61.8945 | 62.5809 | 63.2284 | 63.9568 | 64.7346 | 65.3922 | 65.9946 | 66.4929 | 66.917 | 67.2146 | 67.2956 | 67.3688 | 66.8584 | 66.3138 | 65.6546 | 64.9787 | 64.3944 | 63.6788 | 62.7805 | 61.9625 | 61.2234 | 60.4713 | 59.7538
NaN | NaN | NaN | 27.8787 | 35.7026 | 41.6517 | 47.1356 | 50.2132 | 53.2871 | 55.9133 | 57.9148 | 59.8157 | 61.2975 | 62.5344 | 63.6575 | 64.6756 | 65.5744 | 66.3312 | 67.0159 | 67.705 | 68.4707 | 69.1027 | 69.8049 | 70.4814 | 71.0905 | 71.4997 | 71.9368 | 72.186 | 72.4457 | 72.613 | 72.5028 | 72.0717 | 71.559 | 71.0145 | 70.4615 | 69.6522 | 68.8537 | 68.1525 | 67.4223 | 66.3997 | 65.4706 | 64.5453
NaN | NaN | NaN | 31.2318 | 40.112 | 46.0715 | 51.9819 | 55.0785 | 58.1252 | 60.6018 | 62.5357 | 64.3571 | 65.6805 | 67.0018 | 68.0023 | 68.9435 | 69.8847 | 70.5567 | 71.2281 | 71.8907 | 72.5356 | 73.1424 | 73.6795 | 74.3054 | 74.7859 | 75.1632 | 75.5686 | 75.6942 | 75.8704 | 75.9291 | 75.8822 | 75.4637 | 74.8474 | 74.2864 | 73.5987 | 72.9705 | 72.4129 | 71.6624 | 70.9841 | 70.3551 | 69.4977 | 68.6196
NaN | NaN | NaN | 34.2158 | 43.6041 | 49.7172 | 55.7944 | 58.8251 | 61.8372 | 64.2602 | 66.042 | 67.8239 | 68.5507 | 69.1701 | 70.1774 | 71.5762 | 72.7193 | 73.3589 | 73.9442 | 74.5716 | 75.1344 | 75.6396 | 76.2114 | 76.8022 | 77.2669 | 77.637 | 77.963 | 78.0523 | 78.1507 | 78.1952 | 78.2053 | 77.8044 | 77.3401 | 76.8304 | 76.3088 | 75.7144 | 75.1473 | 74.5169 | 73.9309 | 73.1488 | 72.4203 | 71.499
NaN | NaN | NaN | 36.3217 | 45.8189 | 51.9717 | 58.0454 | 60.8999 | 63.912 | 66.3379 | 68.169 | 69.7916 | 70.6511 | 71.2705 | 72.279 | 73.6778 | 74.6927 | 75.3405 | 75.9883 | 76.5391 | 77.0803 | 77.6099 | 78.131 | 78.702 | 79.1524 | 79.4586 | 79.7934 | 79.8379 | 79.8802 | 79.8981 | 79.8368 | 79.6283 | 79.2747 | 78.7997 | 78.1871 | 77.5407 | 76.9587 | 76.3696 | 75.8122 | 75.3013 | 74.6634 | 74.0237
NaN | NaN | NaN | 38.3029 | 47.8556 | 54.1842 | 60.2964 | 63.1143 | 65.9869 | 68.4096 | 70.0688 | 71.6364 | 72.5925 | 73.3709 | 74.3806 | 75.5114 | 76.2028 | 76.8505 | 77.4195 | 77.9649 | 78.4994 | 79.0085 | 79.4488 | 79.9562 | 80.3576 | 80.6314 | 80.9193 | 80.9784 | 80.9902 | 80.9827 | 80.9375 | 80.6687 | 80.3425 | 79.9429 | 79.5646 | 79.0594 | 78.5241 | 78.0122 | 77.4546 | 76.8589 | 76.3106 | 75.6357
NaN | NaN | NaN | 39.9527 | 49.8923 | 56.2209 | 62.5475 | 65.3575 | 68.1517 | 70.3453 | 71.9139 | 73.48 | 74.4361 | 75.3923 | 76.33 | 77.0215 | 77.7128 | 78.2958 | 78.8453 | 79.389 | 79.8975 | 80.407 | 80.7808 | 81.2104 | 81.557 | 81.7916 | 82.0452 | 82.0608 | 82.1001 | 82.0529 | 81.9983 | 81.7091 | 81.337 | 80.9451 | 80.5068 | 80.089 | 79.5832 | 79.0313 | 78.5213 | 78.0387 | 77.5666 | 77.1252
NaN | NaN | NaN | 40.9987 | 50.8353 | 57.0844 | 63.356 | 66.1497 | 68.9371 | 71.1201 | 72.7181 | 74.245 | 75.333 | 76.4181 | 77.3007 | 78.0113 | 78.7243 | 79.3149 | 79.9055 | 80.4592 | 81.001 | 81.5349 | 81.8998 | 82.303 | 82.6089 | 82.805 | 83.019 | 83.0115 | 83.0052 | 82.9509 | 82.8613 | 82.6858 | 82.3114 | 81.9342 | 81.4491 | 80.9767 | 80.5504 | 80.0324 | 79.469 | 78.9389 | 78.4282 | 77.9442
NaN | NaN | NaN | 41.8983 | 51.7188 | 57.8952 | 64.1476 | 66.9382 | 69.7137 | 71.8949 | 73.4392 | 74.9463 | 76.0342 | 77.0919 | 77.9738 | 78.6865 | 79.4022 | 79.9928 | 80.5604 | 81.1108 | 81.6489 | 82.1637 | 82.468 | 82.8416 | 83.131 | 83.3178 | 83.5113 | 83.5378 | 83.5146 | 83.4342 | 83.3107 | 83.1106 | 82.8696 | 82.6283 | 82.3463 | 81.8643 | 81.388 | 80.957 | 80.4167 | 79.8373 | 79.2897 | 78.7632
NaN | NaN | NaN | 42.7601 | 52.6023 | 58.7787 | 64.9393 | 67.7147 | 70.4902 | 72.6315 | 74.1411 | 75.6475 | 76.7084 | 77.7656 | 78.6481 | 79.3646 | 80.0801 | 80.6527 | 81.212 | 81.7624 | 82.2776 | 82.7925 | 83.0668 | 83.3803 | 83.646 | 83.8228 | 84.0033 | 84.0108 | 84.024 | 83.9251 | 83.7715 | 83.5354 | 83.2804 | 83.0249 | 82.7313 | 82.3947 | 82.0417 | 81.711 | 81.3158 | 80.7358 | 80.1436 | 79.5822
NaN | NaN | NaN | 43.189 | 52.9262 | 59.0512 | 65.1557 | 68.0032 | 70.7955 | 72.9408 | 74.4595 | 75.9626 | 77.0768 | 78.1922 | 79.1215 | 79.8429 | 80.5314 | 81.1147 | 81.698 | 82.2917 | 82.8185 | 83.3238 | 83.6074 | 83.9022 | 84.1286 | 84.2923 | 84.4637 | 84.4551 | 84.4541 | 84.3695 | 84.1988 | 83.9601 | 83.6782 | 83.4216 | 83.104 | 82.7596 | 82.4207 | 82.0693 | 81.7394 | 81.3872 | 80.9286 | NaN
NaN | NaN | NaN | 43.4437 | 53.1639 | 59.272 | 65.3685 | 68.2322 | 71.0641 | 73.2067 | 74.7165 | 76.214 | 77.3282 | 78.4705 | 79.3988 | 80.1019 | 80.7434 | 81.3267 | 81.996 | 82.6156 | 83.14 | 83.5629 | 83.8464 | 84.1303 | 84.3322 | 84.4733 | 84.6369 | 84.6024 | 84.5959 | 84.5109 | 84.3409 | 84.1277 | 83.9639 | 83.802 | 83.4767 | 83.1107 | 82.7703 | 82.4276 | 82.0786 | 81.7284 | 81.2932 | NaN
NaN | NaN | NaN | 43.7639 | 53.4017 | 59.5086 | 65.5813 | 68.445 | 71.3087 | 73.4667 | 74.9685 | 76.4654 | 77.6046 | 78.7488 | 79.6718 | 80.314 | 80.9555 | 81.6035 | 82.3202 | 82.9395 | 83.379 | 83.8019 | 84.0744 | 84.3584 | 84.5501 | 84.661 | 84.8101 | 84.7667 | 84.7378 | 84.6472 | 84.4802 | 84.2622 | 84.0924 | 83.9296 | 83.7124 | 83.4517 | 83.1016 | 82.7658 | 82.4178 | 82.0499 | 81.6578 | NaN
NaN | NaN | NaN | 43.8751 | 53.4042 | 59.4882 | 65.5266 | 68.4309 | 71.2804 | 73.5 | 75.0165 | 76.514 | 77.6986 | 78.8831 | 79.793 | 80.4413 | 81.1321 | 81.8659 | 82.5997 | 83.1662 | 83.5914 | 84.0107 | 84.2982 | 84.5797 | 84.7679 | 84.8698 | 84.9833 | 84.9332 | 84.891 | 84.7835 | 84.6118 | 84.3968 | 84.2184 | 84.0505 | 83.8255 | 83.5492 | 83.2923 | 83.0427 | 82.7482 | 82.3713 | 81.9857 | NaN
NaN | NaN | NaN | 43.7048 | 53.2182 | 59.3179 | 65.3491 | 68.3006 | 71.1844 | 73.4009 | 75.0135 | 76.5102 | 77.6948 | 78.8827 | 79.7919 | 80.4603 | 81.2427 | 81.9765 | 82.6812 | 83.2271 | 83.6523 | 84.0417 | 84.2752 | 84.5692 | 84.7622 | 84.8665 | 84.9694 | 84.9026 | 84.8547 | 84.7519 | 84.5872 | 84.4293 | 84.3413 | 84.1708 | 83.9386 | 83.6557 | 83.3843 | 83.1297 | 82.8819 | 82.6174 | 82.2909 | NaN
NaN | NaN | NaN | 43.6301 | 53.0313 | 59.135 | 65.1715 | 68.123 | 71.0746 | 73.3018 | 74.9272 | 76.5065 | 77.6939 | 78.8826 | 79.7907 | 80.571 | 81.3533 | 82.0673 | 82.7425 | 83.2879 | 83.6862 | 84.0727 | 84.2948 | 84.5472 | 84.7407 | 84.8378 | 84.9412 | 84.8681 | 84.8069 | 84.7054 | 84.5528 | 84.397 | 84.2433 | 84.1928 | 84.0516 | 83.7622 | 83.4828 | 83.2166 | 82.9642 | 82.7034 | 82.4085 | NaN
NaN | NaN | NaN | 43.5625 | 52.7976 | 58.8811 | 64.8984 | 67.92 | 70.872 | 73.1709 | 74.7954 | 76.4104 | 77.6158 | 78.8212 | 79.8332 | 80.6298 | 81.4309 | 82.1141 | 82.7973 | 83.3281 | 83.7174 | 84.1036 | 84.3243 | 84.5476 | 84.7191 | 84.8171 | 84.9129 | 84.841 | 84.7675 | 84.6588 | 84.5079 | 84.3646 | 84.1901 | 84.1008 | 83.981 | 83.8107 | 83.5833 | 83.3072 | 83.0465 | 82.7812 | 82.4976 | NaN
NaN | NaN | NaN | 43.1037 | 52.363 | 58.5487 | 64.5555 | 67.6637 | 70.6511 | 72.9527 | 74.6414 | 76.2553 | 77.4606 | 78.7113 | 79.7344 | 80.531 | 81.37 | 82.0532 | 82.7427 | 83.2806 | 83.6709 | 84.0648 | 84.2182 | 84.4562 | 84.5825 | 84.6854 | 84.7794 | 84.7119 | 84.6376 | 84.5169 | 84.373 | 84.2912 | 84.1598 | 84.0088 | 83.8937 | 83.7127 | 83.5451 | 83.3723 | 83.1295 | 82.8591 | 82.5825 | NaN
NaN | NaN | NaN | 42.683 | 51.87 | 58.1443 | 64.2127 | 67.3208 | 70.429 | 72.7285 | 74.4418 | 76.1001 | 77.3412 | 78.6136 | 79.6357 | 80.4701 | 81.309 | 81.9954 | 82.6959 | 83.2331 | 83.6306 | 84.0261 | 84.1442 | 84.3292 | 84.4603 | 84.5017 | 84.6023 | 84.5388 | 84.4688 | 84.3537 | 84.2007 | 84.1274 | 84.0107 | 83.9552 | 83.8064 | 83.6304 | 83.4486 | 83.2811 | 83.1047 | 82.9187 | 82.6564 | NaN
NaN | NaN | NaN | 42.4132 | 51.3769 | 57.6539 | 63.8332 | 66.9882 | 70.0976 | 72.5011 | 74.2144 | 75.9144 | 77.203 | 78.4915 | 79.5538 | 80.4048 | 81.2482 | 81.9487 | 82.6492 | 83.1905 | 83.5927 | 83.9874 | 84.1074 | 84.2237 | 84.3382 | 84.3714 | 84.4253 | 84.3686 | 84.3007 | 84.1906 | 84.0396 | 83.9636 | 83.7901 | 83.7508 | 83.6807 | 83.5482 | 83.3679 | 83.1899 | 83.0183 | 82.8282 | 82.6443 | NaN
NaN | NaN | NaN | 41.8242 | 50.8391 | 57.1781 | 63.3428 | 66.675 | 69.7844 | 72.2077 | 73.9826 | 75.6813 | 76.9699 | 78.2816 | 79.3599 | 80.2109 | 81.1057 | 81.8112 | 82.5254 | 83.0899 | 83.4959 | 83.85 | 83.9645 | 84.0954 | 84.1301 | 84.1788 | 84.2021 | 84.1452 | 84.0823 | 83.9038 | 83.7719 | 83.7999 | 83.6367 | 83.5296 | 83.3596 | 83.3841 | 83.2902 | 83.1058 | 82.932 | 82.7462 | 82.5561 | NaN
NaN | NaN | NaN | 41.1616 | 50.1411 | 56.6826 | 62.8524 | 66.1906 | 69.4713 | 71.8901 | 73.7151 | 75.4482 | 76.7527 | 78.0893 | 79.166 | 80.0564 | 80.9611 | 81.668 | 82.4125 | 82.976 | 83.3546 | 83.6815 | 83.771 | 83.8936 | 83.9247 | 83.9015 | 83.9353 | 83.866 | 83.8086 | 83.6123 | 83.3704 | 83.4371 | 83.4667 | 83.3085 | 83.1493 | 83.0518 | 83.087 | 83.0135 | 82.8457 | 82.6642 | 82.4678 | NaN
NaN | NaN | NaN | 40.634 | 49.4431 | 55.9845 | 62.3619 | 65.7003 | 69.039 | 71.5738 | 73.3992 | 75.2051 | 76.5536 | 77.897 | 79.0003 | 79.9123 | 80.8164 | 81.5551 | 82.2995 | 82.8476 | 83.1874 | 83.513 | 83.6105 | 83.6917 | 83.7309 | 83.6745 | 83.6685 | 83.6095 | 83.5349 | 83.3467 | 83.042 | 83.0577 | 83.1789 | 83.12 | 82.939 | 82.6666 | 82.8497 | 82.7892 | 82.7026 | 82.5821 | 82.3884 | NaN
NaN | NaN | NaN | 40.0586 | 48.8365 | 55.4078 | 61.8104 | 65.2211 | 68.5599 | 71.1995 | 73.0942 | 74.8982 | 76.2467 | 77.6169 | 78.7665 | 79.6839 | 80.6249 | 81.3759 | 82.1281 | 82.6756 | 83.0158 | 83.3058 | 83.3951 | 83.4924 | 83.499 | 83.4574 | 83.3849 | 83.3297 | 83.2587 | 83.0503 | 82.7581 | 82.6782 | 82.8448 | 82.8499 | 82.6879 | 82.4685 | 82.4415 | 82.5648 | 82.4903 | 82.3781 | 82.2908 | NaN
NaN | NaN | NaN | 39.3092 | 48.0787 | 54.8662 | 61.2508 | 64.6935 | 68.0808 | 70.7135 | 72.7731 | 74.5913 | 75.9484 | 77.3724 | 78.5202 | 79.4607 | 80.4174 | 81.1684 | 81.9542 | 82.5001 | 82.8235 | 83.0699 | 83.0908 | 83.1936 | 83.1898 | 83.1289 | 83.0694 | 82.969 | 82.9113 | 82.6911 | 82.3859 | 82.2981 | 82.4895 | 82.5798 | 82.3557 | 82.2703 | 82.0135 | 82.2792 | 82.2779 | 82.1733 | 82.0748 | NaN
NaN | NaN | NaN | 38.5695 | 47.2831 | 54.1407 | 60.6911 | 64.1339 | 67.5767 | 70.2275 | 72.2871 | 74.2844 | 75.7038 | 77.1278 | 78.2875 | 79.2539 | 80.2099 | 80.9884 | 81.7803 | 82.3218 | 82.59 | 82.8341 | 82.8662 | 82.8948 | 82.9031 | 82.8146 | 82.754 | 82.6599 | 82.564 | 82.3538 | 82.0229 | 81.9462 | 82.0457 | 82.2867 | 82.0991 | 81.9113 | 81.8075 | 81.8747 | 82.0656 | 81.9716 | 81.8589 | NaN
NaN | NaN | NaN | 37.8789 | 46.526 | 53.4482 | 60.1349 | 63.6552 | 67.101 | 69.8418 | 71.9101 | 73.9402 | 75.373 | 76.8129 | 78.0274 | 78.998 | 79.9843 | 80.7812 | 81.5782 | 82.0967 | 82.3637 | 82.5629 | 82.6214 | 82.6444 | 82.6143 | 82.5399 | 82.435 | 82.3566 | 82.2474 | 82.0165 | 81.6973 | 81.5943 | 81.5959 | 81.8609 | 81.8424 | 81.5084 | 81.6205 | 81.4701 | 81.7283 | 81.7699 | 81.6517 | NaN
NaN | NaN | NaN | 37.003 | 45.8278 | 52.8954 | 59.5633 | 63.1759 | 66.6568 | 69.3911 | 71.5577 | 73.585 | 75.0178 | 76.5246 | 77.737 | 78.7229 | 79.7389 | 80.5358 | 81.3645 | 81.8884 | 82.1501 | 82.2582 | 82.2343 | 82.2749 | 82.1646 | 82.1324 | 82.0222 | 81.7999 | 81.7027 | 81.5326 | 81.2451 | 81.1911 | 81.2664 | 81.4106 | 81.3924 | 81.2666 | 81.1793 | 81.1637 | 81.3453 | 81.476 | 81.4603 | NaN
NaN | NaN | NaN | 36.1018 | 44.8718 | 52.23 | 58.9917 | 62.6044 | 66.2126 | 68.9405 | 71.1327 | 73.2298 | 74.7205 | 76.2363 | 77.4496 | 78.4785 | 79.4935 | 80.3131 | 81.1583 | 81.6801 | 81.8496 | 81.9536 | 81.7946 | 81.9054 | 81.7571 | 81.7209 | 81.6255 | 81.3463 | 81.158 | 81.0066 | 80.7902 | 80.7594 | 80.8868 | 80.9603 | 80.6858 | 81.0248 | 80.713 | 80.9262 | 80.9623 | 81.1131 | 81.1548 | NaN
NaN | NaN | NaN | NaN | 43.9158 | 51.274 | 58.4378 | 62.0708 | 65.6886 | 68.5249 | 70.7213 | 72.8704 | 74.3926 | 75.9148 | 77.1804 | 78.2118 | 79.2444 | 80.0937 | 80.943 | 81.4017 | 81.5502 | 81.649 | 81.4291 | 81.5101 | 81.4016 | 81.2515 | 81.2287 | 80.9648 | 80.6648 | 80.4805 | 80.2892 | 80.3277 | 80.3594 | 80.5691 | 80.2477 | 80.4748 | 80.4535 | 80.4854 | 80.5793 | 80.7472 | 80.8131 | NaN
NaN | NaN | NaN | NaN | 43.2403 | 50.7441 | 57.8915 | 61.61 | 65.2279 | 68.0883 | 70.3503 | 72.4962 | 74.0184 | 75.5878 | 76.862 | 77.8972 | 78.973 | 79.8223 | 80.6918 | 81.163 | 81.3115 | 81.2836 | 81.139 | 81.0805 | 81.0347 | 80.7804 | 80.7413 | 80.4688 | 80.177 | 79.8924 | 79.7243 | 79.8958 | 79.9135 | 80.0742 | 79.8096 | 79.7954 | 80.2253 | 80.0446 | 80.2416 | 80.3813 | 80.4713 | NaN
NaN | NaN | NaN | NaN | NaN | 50.221 | 57.3452 | 61.0759 | 64.7671 | 67.6198 | 69.941 | 72.122 | 73.6773 | 75.2718 | 76.5436 | 77.6268 | 78.7016 | 79.5622 | 80.4561 | 80.9242 | 80.984 | 80.9293 | 80.734 | 80.6509 | 80.4936 | 80.428 | 80.2806 | 79.9103 | 79.6576 | 79.2923 | 79.1387 | 79.2833 | 79.5092 | 79.5793 | 79.3716 | 79.1293 | 79.605 | 79.6567 | 79.8243 | 79.9728 | 80.125 | NaN
NaN | NaN | NaN | NaN | NaN | NaN | 56.7989 | 60.5296 | 64.2603 | 67.1564 | 69.4852 | 71.7523 | 73.3506 | 74.949 | 76.2615 | 77.3559 | 78.4326 | 79.3265 | 80.2205 | 80.623 | 80.6349 | 80.5749 | 80.2773 | 80.3006 | 80.0778 | 79.9315 | 79.8198 | 79.306 | 79.1382 | 78.7578 | 78.5567 | 78.7195 | 78.949 | 79.0887 | 78.8756 | 78.4632 | 78.9542 | 79.3908 | 79.407 | 79.4728 | 79.7282 | NaN
NaN | NaN | NaN | NaN | NaN | NaN | NaN | 60.0972 | 63.8348 | 66.7576 | 69.1062 | 71.3697 | 72.968 | 74.6033 | 75.9432 | 77.0376 | 78.1933 | 79.0874 | 79.9788 | 80.3547 | 80.3625 | 80.1749 | 79.9398 | 79.8316 | 79.6619 | 79.3639 | 79.3275 | 78.7977 | 78.5578 | 78.2549 | 77.9776 | 78.1557 | 78.3555 | 78.5857 | 78.3834 | 78.0059 | 78.3208 | 78.7757 | 78.9897 | 79.0729 | 79.247 | NaN
NaN | NaN | NaN | NaN | NaN | NaN | NaN | NaN | 63.4114 | 66.3055 | 68.7243 | 70.987 | 72.6056 | 74.2876 | 75.6249 | 76.7841 | 77.9539 | 78.8472 | 79.7311 | 80.1031 | 80.0204 | 79.7615 | 79.5831 | 79.3626 | 79.2174 | 78.8884 | 78.7733 | 78.3515 | 77.9758 | 77.7088 | 77.3986 | 77.5725 | 77.7843 | 78.0259 | 77.9042 | 77.5932 | 77.6922 | 78.1606 | 78.5629 | 78.6729 | 78.7657 | NaN
NaN | NaN | NaN | NaN | NaN | NaN | NaN | NaN | 62.4748 | 65.8534 | 68.2722 | 70.608 | 72.2899 | 73.9719 | 75.3511 | 76.5457 | 77.7145 | 78.5995 | 79.4834 | 79.8034 | 79.6127 | 79.3481 | 79.1894 | 78.9595 | 78.7657 | 78.4756 | 78.219 | 77.8186 | 77.3897 | 77.1364 | 76.9373 | 76.9456 | 77.2132 | 77.4661 | 77.4234 | 77.1332 | 77.0636 | 77.5454 | 77.9806 | 78.2305 | 78.3061 | NaN
NaN | NaN | NaN | NaN | NaN | NaN | NaN | NaN | NaN | NaN | NaN | NaN | NaN | NaN | NaN | NaN | NaN | NaN | NaN | NaN | NaN | NaN | 78.9197 | 78.6573 | 78.4006 | 78.1489 | 77.9016 | 77.6582 | 77.4183 | 77.1814 | 76.7723 | 76.6135 | 76.642 | 76.9095 | 76.8887 | 76.6574 | 76.4351 | 76.9511 | 77.3983 | 77.1951 | 77.9077 | NaN
NaN | NaN | NaN | NaN | NaN | NaN | NaN | NaN | NaN | NaN | NaN | NaN | NaN | NaN | NaN | NaN | NaN | NaN | NaN | NaN | NaN | NaN | NaN | NaN | 78.2709 | 78.0979 | 77.8589 | 77.5616 | 77.2125 | 76.8172 | 76.3804 | 76.243 | 76.1869 | 76.2462 | 76.3541 | 76.1816 | 75.8815 | 76.3569 | 76.816 | 76.2904 | 76.9247 | NaN

## 4kW IE2 FO
NaN | NaN | 4.4926 | 5.526 | 7.4385 | 8.8311 | 10.2237 | 11.5445 | 12.8652 | 13.7525 | 14.3085 | 14.9128 | 15.5742 | 16.2355 | 16.8836 | 17.5097 | 18.1221 | 19.6543 | 21.1865 | 22.0926 | NaN | NaN | NaN | NaN | NaN | NaN | NaN | NaN | NaN | NaN | NaN | NaN | NaN | NaN | NaN | NaN | NaN | NaN | NaN | NaN | NaN | NaN
NaN | NaN | 8.4615 | 9.9999 | 12.604 | 14.4333 | 15.8259 | 17.1467 | 18.4806 | 19.4227 | 19.9786 | 20.7263 | 21.3876 | 22.0489 | 22.725 | 23.3511 | 23.9064 | 25.4386 | 26.9708 | 27.589 | 28.096 | 28.4634 | 29.7242 | 31.1793 | 32.1341 | 32.9381 | 33.0629 | NaN | NaN | NaN | NaN | NaN | NaN | NaN | NaN | NaN | NaN | NaN | NaN | NaN | NaN | NaN
NaN | NaN | 12.0288 | 18.9476 | 21.7574 | 25.6376 | 27.0302 | 28.351 | 29.8209 | 30.763 | 31.3647 | 32.3531 | 33.0144 | 33.7303 | 34.4076 | 35.0284 | 35.4751 | 37.0072 | 38.0625 | 38.5816 | 39.0887 | 39.1574 | 39.6048 | 40.6108 | 40.809 | 41.1388 | 41.6433 | 41.6713 | 41.2185 | 41.2077 | 41.5014 | 41.3966 | 41.2459 | 41.1727 | NaN | NaN | NaN | NaN | NaN | NaN | NaN | NaN
NaN | NaN | 17.8337 | 29.278 | 37.7934 | 42.9947 | 48.2099 | 50.9803 | 52.5015 | 53.63 | 54.6184 | 55.6068 | 56.3414 | 57.0956 | 57.7189 | 58.1656 | 58.6123 | 59.5104 | 60.0477 | 60.4733 | 60.5093 | 60.5454 | 59.8895 | 59.4738 | 58.8519 | 57.7762 | 57.3887 | 57.2534 | 56.8183 | 56.2503 | 55.8012 | 54.6265 | 53.636 | 52.4747 | 52.006 | 52.1414 | 51.7727 | 50.7589 | 49.8174 | 49.8743 | NaN | NaN
NaN | NaN | 19.8927 | 34.4632 | 43.4236 | 48.7205 | 54.0174 | 56.9208 | 59.741 | 61.6534 | 62.9107 | 64.1053 | 65.318 | 66.3655 | 67.3496 | 68.3012 | 69.0126 | 69.5732 | 70.1016 | 70.4703 | 70.7573 | 71.2437 | 71.1129 | 71.0248 | 70.9327 | 70.26 | 69.5112 | 69.4637 | 69.4602 | 69.3038 | 69.0944 | 67.8564 | 65.6266 | 63.5668 | 62.436 | 61.2701 | 60.0243 | 58.5585 | 57.3034 | 56.9875 | 57.3005 | 56.9082
NaN | NaN | 22.5414 | 37.5646 | 46.6728 | 52.1564 | 57.699 | 60.9067 | 64.0403 | 66.1189 | 67.6211 | 69.1154 | 70.0918 | 71.0682 | 71.9052 | 72.6277 | 73.35 | 73.9013 | 74.4526 | 74.9965 | 75.543 | 76.0896 | 75.7435 | 75.4668 | 75.1872 | 74.9267 | 74.4409 | 74.2015 | 74.019 | 73.6772 | 73.2381 | 72.5566 | 71.8333 | 71.1529 | 70.6091 | 69.9231 | 68.276 | 66.4538 | 64.8063 | 64.1007 | 63.3308 | 62.2561
NaN | NaN | 23.8421 | 39.2148 | 48.7384 | 54.3627 | 60.0243 | 63.016 | 65.9633 | 68.0334 | 69.4987 | 70.9641 | 71.9601 | 73.0177 | 73.8743 | 74.5962 | 75.3178 | 75.8589 | 76.3577 | 76.8851 | 77.4443 | 78.0098 | 77.7896 | 77.5674 | 77.5159 | 77.5225 | 77.3163 | 77.186 | 77.0452 | 76.784 | 76.4779 | 76.0098 | 75.4938 | 74.6369 | 73.9616 | 73.3954 | 72.5861 | 71.5601 | 71.0307 | 70.4201 | 68.9565 | 67.6039
NaN | NaN | 24.5667 | 40.4348 | 50.0966 | 55.8467 | 61.5967 | 64.5338 | 67.3717 | 69.4322 | 70.9744 | 72.5149 | 73.5759 | 74.6405 | 75.5046 | 76.2296 | 76.8308 | 77.34 | 77.893 | 78.5159 | 79.1031 | 79.5682 | 79.5448 | 79.2947 | 79.2214 | 79.2583 | 79.3248 | 79.1685 | 79.0165 | 78.6999 | 78.2995 | 77.7077 | 77.6209 | 77.117 | 76.6425 | 76.4461 | 75.8628 | 74.5022 | 73.4695 | 72.8569 | 72.2954 | 71.9195
NaN | NaN | 25.135 | 41.0876 | 50.916 | 56.7182 | 62.5287 | 65.4667 | 68.4046 | 70.5378 | 72.1963 | 73.7535 | 74.8239 | 75.8967 | 76.7025 | 77.2617 | 77.821 | 78.4596 | 79.1362 | 79.7076 | 80.0871 | 80.4667 | 80.6495 | 80.8041 | 80.6707 | 80.6719 | 80.6873 | 80.5661 | 80.4168 | 80.3846 | 80.311 | 79.546 | 79.1114 | 79.0861 | 78.5837 | 78.1376 | 77.8987 | 77.0671 | 76.0122 | 75.2802 | 74.7941 | 74.3796
NaN | NaN | 25.305 | 41.732 | 51.5603 | 57.37 | 63.185 | 66.1229 | 68.9501 | 71.066 | 72.7245 | 74.3409 | 75.4177 | 76.5079 | 77.2945 | 77.853 | 78.4823 | 79.1753 | 79.8572 | 80.3445 | 80.7302 | 81.12 | 81.3655 | 81.5519 | 81.6869 | 81.7021 | 81.7354 | 81.6632 | 81.5662 | 81.5637 | 81.6927 | 81.4811 | 80.6159 | 80.2275 | 80.0337 | 79.8433 | 79.4949 | 78.7108 | 77.7848 | 76.7949 | 76.6776 | NaN
NaN | NaN | 25.4751 | 42.1108 | 52.2113 | 58.0263 | 63.8412 | 66.6762 | 69.4783 | 71.5942 | 73.2103 | 74.8201 | 75.899 | 77.0276 | 77.8142 | 78.4262 | 79.0854 | 79.7784 | 80.4191 | 80.9064 | 81.295 | 81.6874 | 81.9657 | 82.1692 | 82.2893 | 82.3518 | 82.3591 | 82.3474 | 82.2335 | 82.124 | 82.1672 | 82.1861 | 81.8742 | 81.4976 | 81.0542 | 80.7174 | 80.5128 | 80.085 | 79.3939 | 78.4755 | 77.5287 | NaN
NaN | NaN | 25.568 | 42.1852 | 52.3468 | 58.2006 | 64.152 | 67.0192 | 69.8864 | 72.0459 | 73.6895 | 75.2993 | 76.4187 | 77.5473 | 78.37 | 79.0293 | 79.6885 | 80.3417 | 80.9811 | 81.4701 | 81.8624 | 82.2548 | 82.506 | 82.7818 | 82.8797 | 82.9555 | 82.9828 | 82.9471 | 82.9008 | 82.7675 | 82.6484 | 82.6206 | 82.3785 | 81.9798 | 81.796 | 81.5715 | 81.3274 | 81.0283 | 80.5001 | 79.8214 | 79.0148 | NaN
NaN | NaN | 25.7515 | 42.245 | 52.4066 | 58.3374 | 64.3432 | 67.2104 | 70.1443 | 72.3164 | 73.9672 | 75.5518 | 76.6889 | 77.8414 | 78.7803 | 79.4441 | 80.1036 | 80.7086 | 81.356 | 81.8909 | 82.2866 | 82.6844 | 82.9467 | 83.2084 | 83.3971 | 83.4745 | 83.564 | 83.5108 | 83.4766 | 83.4012 | 83.2697 | 83.055 | 82.7854 | 82.462 | 82.2797 | 82.1236 | 81.8198 | 81.5847 | 81.4939 | 80.8702 | 80.1676 | NaN
NaN | NaN | 25.9349 | 42.3539 | 52.5229 | 58.5286 | 64.5343 | 67.4609 | 70.4148 | 72.5868 | 74.1676 | 75.7362 | 76.8732 | 78.1019 | 79.0468 | 79.7712 | 80.4243 | 80.9864 | 81.613 | 82.1607 | 82.6076 | 83.0091 | 83.2777 | 83.5318 | 83.7349 | 83.8538 | 83.913 | 83.783 | 83.7388 | 83.6902 | 83.5852 | 83.3899 | 83.1793 | 82.9256 | 82.7331 | 82.6757 | 82.3408 | 81.8104 | 81.7363 | 81.5797 | 81.1828 | NaN
NaN | NaN | 25.9556 | 42.3349 | 52.5575 | 58.5706 | 64.5829 | 67.5828 | 70.5827 | 72.7592 | 74.352 | 75.9206 | 77.1292 | 78.3625 | 79.3074 | 80.06 | 80.7451 | 81.3071 | 81.87 | 82.4177 | 82.899 | 83.3338 | 83.5869 | 83.8552 | 84.0443 | 84.2091 | 84.2621 | 84.1094 | 84.0009 | 83.943 | 83.8777 | 83.6664 | 83.4093 | 83.2126 | 83.1664 | 83.1302 | 82.8618 | 82.2214 | 81.95 | 81.8549 | 81.5148 | NaN
NaN | NaN | 25.8341 | 42.2215 | 52.4442 | 58.5445 | 64.5569 | 67.5567 | 70.5918 | 72.7754 | 74.3832 | 75.9996 | 77.244 | 78.4904 | 79.4582 | 80.2152 | 80.9425 | 81.51 | 82.0775 | 82.6122 | 83.0969 | 83.5359 | 83.8018 | 84.0777 | 84.2767 | 84.4561 | 84.5705 | 84.4429 | 84.2929 | 84.1957 | 84.1288 | 83.9428 | 83.6564 | 83.4286 | 83.1886 | 83.334 | 83.3828 | 82.7139 | 82.1636 | 82.0575 | 81.8467 | NaN
NaN | NaN | 25.7108 | 42.1067 | 52.3308 | 58.449 | 64.5308 | 67.5606 | 70.608 | 72.7916 | 74.4085 | 76.0285 | 77.2729 | 78.5509 | 79.5187 | 80.2834 | 81.019 | 81.5865 | 82.1904 | 82.7258 | 83.2016 | 83.6244 | 83.8669 | 84.1393 | 84.3057 | 84.4528 | 84.5641 | 84.4128 | 84.285 | 84.1922 | 84.1552 | 84.0867 | 83.9153 | 83.6445 | 83.3916 | 83.3084 | 83.4304 | 83.0429 | 82.5431 | 82.26 | 82.1414 | NaN
NaN | NaN | 25.5838 | 41.9557 | 52.4154 | 58.5508 | 64.57 | 67.6059 | 70.6419 | 72.8157 | 74.4374 | 76.0574 | 77.3276 | 78.6115 | 79.5823 | 80.3599 | 81.0955 | 81.6925 | 82.3041 | 82.838 | 83.2901 | 83.713 | 83.9512 | 84.201 | 84.3647 | 84.4584 | 84.5609 | 84.3996 | 84.256 | 84.1642 | 84.1032 | 84.0376 | 83.8818 | 83.841 | 83.5946 | 83.3155 | 83.4062 | 83.1833 | 82.6815 | 82.4109 | 82.3337 | NaN
NaN | NaN | 25.3913 | 41.7532 | 52.3491 | 58.8352 | 64.6557 | 67.6916 | 70.6539 | 72.8058 | 74.4351 | 76.1186 | 77.4009 | 78.6833 | 79.6338 | 80.4126 | 81.1565 | 81.7715 | 82.3866 | 82.9117 | 83.365 | 83.7442 | 83.9943 | 84.2463 | 84.4015 | 84.5093 | 84.5578 | 84.3966 | 84.2352 | 84.1362 | 84.0683 | 83.9885 | 83.7345 | 83.69 | 83.6173 | 83.5068 | 83.382 | 83.2148 | 82.8144 | 82.523 | 82.4319 | NaN
NaN | NaN | 25.2162 | 41.5506 | 52.1466 | 58.892 | 64.7414 | 67.7082 | 70.644 | 72.7959 | 74.5051 | 76.2045 | 77.4868 | 78.7022 | 79.6491 | 80.4261 | 81.1658 | 81.7808 | 82.4155 | 82.9454 | 83.3883 | 83.7134 | 83.9062 | 84.1622 | 84.2748 | 84.3614 | 84.3998 | 84.2097 | 84.0698 | 83.9965 | 83.9519 | 83.9198 | 83.6886 | 83.539 | 83.4624 | 83.3938 | 83.3023 | 83.1919 | 82.9473 | 82.6643 | 82.5107 | NaN
NaN | NaN | 25.0403 | 41.3537 | 51.952 | 58.6977 | 64.6855 | 67.6415 | 70.5974 | 72.8754 | 74.6197 | 76.2903 | 77.5187 | 78.7175 | 79.6644 | 80.4354 | 81.1751 | 81.8047 | 82.4493 | 82.9792 | 83.3576 | 83.6827 | 83.8666 | 84.078 | 84.1943 | 84.2135 | 84.2578 | 84.0273 | 83.8617 | 83.8036 | 83.7682 | 83.7254 | 83.5545 | 83.3894 | 83.3172 | 83.2319 | 83.146 | 83.0293 | 82.9727 | 82.8057 | 82.6009 | NaN
NaN | NaN | 24.8662 | 41.1078 | 51.7269 | 58.5138 | 64.5016 | 67.4575 | 70.3922 | 72.676 | 74.5317 | 76.2907 | 77.4993 | 78.7079 | 79.6546 | 80.4261 | 81.1822 | 81.8307 | 82.4791 | 82.959 | 83.3269 | 83.6178 | 83.8373 | 84.02 | 84.1138 | 84.1362 | 84.1158 | 83.8907 | 83.6575 | 83.6107 | 83.5831 | 83.5518 | 83.2752 | 83.1921 | 83.1719 | 83.0818 | 82.9931 | 82.806 | 82.7614 | 82.7692 | 82.7351 | NaN
NaN | NaN | 24.8351 | 40.862 | 51.4811 | 58.304 | 64.3177 | 67.2539 | 70.1796 | 72.4634 | 74.3713 | 76.1725 | 77.381 | 78.5912 | 79.5386 | 80.3156 | 81.1297 | 81.7782 | 82.4181 | 82.8908 | 83.259 | 83.4596 | 83.5729 | 83.7836 | 83.8639 | 83.8986 | 83.8684 | 83.6466 | 83.4238 | 83.258 | 83.2812 | 83.3782 | 83.0895 | 82.93 | 82.8822 | 82.9151 | 82.8403 | 82.6436 | 82.5501 | 82.5522 | 82.5951 | NaN
NaN | NaN | 24.8039 | 40.7415 | 51.2265 | 58.0488 | 64.0938 | 67.0294 | 69.965 | 72.3037 | 74.253 | 76.0542 | 77.264 | 78.4752 | 79.4226 | 80.2631 | 81.0773 | 81.7203 | 82.35 | 82.8227 | 83.1188 | 83.3129 | 83.3807 | 83.528 | 83.6195 | 83.6287 | 83.6094 | 83.3768 | 83.1586 | 82.9457 | 82.8452 | 82.9841 | 82.9054 | 82.6678 | 82.6287 | 82.6365 | 82.6012 | 82.4991 | 82.3388 | 82.3518 | 82.3853 | NaN
NaN | NaN | 24.5075 | 40.3655 | 50.8947 | 57.7797 | 63.8247 | 66.7603 | 69.7295 | 72.1174 | 74.0979 | 75.9237 | 77.1419 | 78.3593 | 79.355 | 80.2106 | 81.0226 | 81.6522 | 82.2818 | 82.7079 | 82.9721 | 83.1662 | 83.2409 | 83.3011 | 83.375 | 83.3841 | 83.3503 | 83.1277 | 82.8934 | 82.69 | 82.4756 | 82.572 | 82.4752 | 82.3938 | 82.3822 | 82.3578 | 82.3255 | 82.1991 | 82.1452 | 82.1515 | 82.1756 | NaN
NaN | NaN | 24.3282 | 39.9894 | 50.5187 | 57.479 | 63.5555 | 66.5223 | 69.5214 | 71.9093 | 73.8831 | 75.6988 | 76.9169 | 78.1736 | 79.2107 | 80.0689 | 80.8988 | 81.5308 | 82.1612 | 82.5697 | 82.8334 | 82.854 | 82.9244 | 83.0125 | 83.0462 | 83.0763 | 83.0105 | 82.7788 | 82.551 | 82.2998 | 82.134 | 82.1598 | 82.0681 | 81.99 | 82.0124 | 82.106 | 82.0499 | 81.8511 | 81.8158 | 81.8887 | 81.9797 | NaN
NaN | NaN | 24.1488 | 39.7484 | 50.1376 | 57.0965 | 63.2684 | 66.292 | 69.3133 | 71.693 | 73.6581 | 75.4739 | 76.7191 | 78.0246 | 79.0617 | 79.9358 | 80.7684 | 81.3998 | 82.0254 | 82.4339 | 82.5836 | 82.5443 | 82.5733 | 82.6511 | 82.6936 | 82.7099 | 82.6587 | 82.3251 | 82.114 | 81.7706 | 81.5483 | 81.623 | 81.6822 | 81.5862 | 81.5512 | 81.7206 | 81.7742 | 81.5814 | 81.4863 | 81.4986 | 81.6842 | NaN
NaN | NaN | 23.7656 | 39.2765 | 49.7067 | 56.6916 | 62.8634 | 65.8871 | 68.962 | 71.4133 | 73.4099 | 75.2646 | 76.5701 | 77.8755 | 78.9226 | 79.8054 | 80.638 | 81.2641 | 81.8897 | 82.2381 | 82.2739 | 82.2346 | 82.2783 | 82.2897 | 82.3456 | 82.3593 | 82.3069 | 81.9792 | 81.677 | 81.3493 | 80.9679 | 81.0538 | 81.1272 | 81.194 | 81.1716 | 81.2452 | 81.2911 | 81.3209 | 81.1568 | 81.1862 | 81.3127 | NaN
NaN | NaN | 23.5102 | 38.8046 | 49.2348 | 56.2779 | 62.4585 | 65.5252 | 68.6585 | 71.1098 | 73.1173 | 75.0086 | 76.3239 | 77.6444 | 78.71 | 79.5959 | 80.4594 | 81.0881 | 81.717 | 81.9909 | 82.0258 | 81.8601 | 81.889 | 81.914 | 81.9037 | 81.9582 | 81.8627 | 81.6037 | 81.2644 | 80.8739 | 80.5156 | 80.4846 | 80.5328 | 80.639 | 80.7919 | 80.7697 | 80.8424 | 80.7982 | 80.8358 | 80.8739 | 80.9411 | NaN
NaN | NaN | 23.2558 | 38.4544 | 48.7646 | 55.8125 | 62.0796 | 65.2217 | 68.355 | 70.8213 | 72.8567 | 74.7481 | 76.0661 | 77.4014 | 78.4671 | 79.3806 | 80.2593 | 80.8879 | 81.5199 | 81.7938 | 81.7547 | 81.5089 | 81.4823 | 81.4973 | 81.4593 | 81.4546 | 81.3526 | 81.1155 | 80.7944 | 80.1676 | 79.8296 | 79.8757 | 79.9998 | 80.0786 | 80.1142 | 80.4041 | 80.3937 | 80.2573 | 80.3237 | 80.4863 | 80.605 | NaN
NaN | NaN | NaN | NaN | 48.3569 | 55.4225 | 61.6896 | 64.8335 | 68.002 | 70.5243 | 72.5876 | 74.4879 | 75.8232 | 77.1585 | 78.2393 | 79.1805 | 80.0592 | 80.6905 | 81.3229 | 81.5728 | 81.4035 | 81.1577 | 81.2381 | 81.0806 | 81.0691 | 80.979 | 80.8393 | 80.3561 | 80.3244 | 79.7012 | 79.1437 | 79.2088 | 79.4305 | 79.5182 | 79.4296 | 79.7655 | 79.9309 | 79.8095 | 79.8116 | 79.8613 | 80.1969 | NaN
NaN | NaN | NaN | NaN | 47.898 | 55.0294 | 61.2996 | 64.4649 | 67.6756 | 70.1978 | 72.2634 | 74.2063 | 75.5457 | 76.869 | 77.917 | 78.8717 | 79.8463 | 80.4797 | 81.113 | 81.245 | 81.0746 | 80.8695 | 80.9304 | 80.8062 | 80.6749 | 80.6051 | 80.3263 | 79.9233 | 79.7016 | 79.1404 | 78.4791 | 78.6949 | 78.8254 | 78.8888 | 78.7436 | 79.1257 | 78.9425 | 79.3386 | 79.2995 | 79.3554 | 79.6035 | NaN
NaN | NaN | NaN | NaN | 47.4391 | 54.5705 | 60.9242 | 64.1384 | 67.3491 | 69.8769 | 71.9707 | 73.9136 | 75.253 | 76.4433 | 77.4913 | 78.5269 | 79.6147 | 80.248 | 80.8927 | 81.0008 | 80.7901 | 80.6933 | 80.4345 | 80.5646 | 80.33 | 80.0068 | 79.906 | 79.5013 | 79.1362 | 78.6725 | 78.1696 | 77.9506 | 78.1594 | 78.2005 | 78.0576 | 78.4849 | 78.2785 | 78.5146 | 78.7159 | 78.8698 | 79.0102 | NaN
NaN | NaN | NaN | NaN | 47.0154 | 54.1555 | 60.5098 | 63.7358 | 66.9698 | 69.5533 | 71.6779 | 73.6208 | 74.8297 | 76.0175 | 77.0938 | 78.2952 | 79.383 | 80.0251 | 80.674 | 80.7821 | 80.5297 | 80.0601 | 80.0617 | 79.9895 | 79.8433 | 79.6324 | 79.3645 | 79.0219 | 78.6218 | 78.1765 | 77.7041 | 77.5126 | 77.3838 | 77.5122 | 77.409 | 77.8387 | 77.62 | 77.6907 | 77.905 | 78.198 | 78.4287 | NaN
NaN | NaN | NaN | NaN | 46.5603 | 53.7411 | 60.0955 | 63.3282 | 66.5937 | 69.1771 | 71.3059 | 73.2659 | 74.4464 | 75.6268 | 76.8413 | 78.0463 | 79.1249 | 79.7805 | 80.4361 | 80.5786 | 80.3623 | 79.4107 | 79.4565 | 79.4154 | 79.288 | 79.0851 | 78.8158 | 78.4877 | 78.1074 | 77.7784 | 77.4278 | 77.2514 | 77.1222 | 76.9426 | 76.7835 | 77.0715 | 76.9592 | 76.6527 | 77.0941 | 76.9927 | 77.7568 | NaN
NaN | NaN | NaN | NaN | 46.1051 | 53.2903 | 59.6866 | 62.9521 | 66.2176 | 68.805 | 70.962 | 72.9238 | 74.1042 | 75.3316 | 76.5495 | 77.7398 | 78.7636 | 79.4192 | 80.1703 | 80.5099 | 79.7372 | 78.0796 | 78.9022 | 78.8947 | 78.7581 | 78.5755 | 78.3533 | 78.0962 | 77.8081 | 77.4809 | 77.0758 | 76.9642 | 76.8722 | 76.713 | 76.5026 | 76.2507 | 76.2597 | 75.6739 | 76.2831 | 75.9369 | 76.6126 | NaN
NaN | NaN | NaN | NaN | 45.6793 | 52.8697 | 59.276 | 62.5461 | 65.8223 | 68.4509 | 70.6199 | 72.5816 | 73.8027 | 75.0399 | 76.2577 | 77.3785 | 78.4023 | 79.129 | 79.9562 | 80.1018 | 78.4102 | NaN | 77.0718 | 77.7876 | 78.2358 | 78.1236 | 77.93 | 77.6742 | 77.3634 | 77.0033 | 76.599 | 76.5135 | 76.5145 | 76.4231 | 76.2503 | 76.0056 | 75.697 | 75.0373 | 75.2806 | 75.1681 | 75.4684 | NaN
NaN | NaN | NaN | NaN | 45.2476 | 52.4557 | 58.862 | 62.1342 | 65.4438 | 68.0724 | 70.247 | 72.2572 | 73.4987 | 74.7402 | 75.9109 | 77.0246 | 78.0843 | 78.9149 | 79.7421 | 78.7409 | NaN | NaN | NaN | NaN | 76.4694 | 76.757 | 76.8327 | 76.7208 | 76.4422 | 76.0149 | 75.4541 | 75.8566 | 76.0924 | 76.0269 | 75.8778 | 75.6547 | 75.3659 | 75.0186 | 74.6191 | 74.2495 | 74.3242 | NaN
NaN | NaN | NaN | NaN | 44.8141 | 52.0281 | 58.448 | 61.7557 | 65.0653 | 67.694 | 69.9067 | 71.9271 | 73.1686 | 74.4884 | 75.6351 | 76.7314 | 77.8136 | 78.6518 | 79.0715 | NaN | NaN | NaN | NaN | NaN | NaN | NaN | NaN | NaN | NaN | NaN | NaN | NaN | 75.2803 | 75.6308 | 75.5053 | 75.3038 | 75.0347 | 74.7056 | 74.3228 | 73.8919 | NaN | NaN
NaN | NaN | NaN | NaN | NaN | NaN | NaN | 56.33 | 62.6681 | 66.9548 | 69.5767 | 71.5971 | 72.9035 | 74.2681 | 75.3944 | 76.4382 | 77.5204 | 78.3888 | NaN | NaN | NaN | NaN | NaN | NaN | NaN | NaN | NaN | NaN | NaN | NaN | NaN | NaN | NaN | NaN | 74.8551 | 74.9033 | 74.7036 | 74.3926 | 73.9124 | NaN | NaN | NaN
NaN | NaN | NaN | NaN | NaN | NaN | NaN | NaN | NaN | NaN | NaN | NaN | NaN | NaN | 75.1537 | 76.1948 | 77.2271 | NaN | NaN | NaN | NaN | NaN | NaN | NaN | NaN | NaN | NaN | NaN | NaN | NaN | NaN | NaN | NaN | NaN | NaN | NaN | NaN | NaN | NaN | NaN | NaN | NaN
NaN | NaN | NaN | NaN | NaN | NaN | NaN | NaN | NaN | NaN | NaN | NaN | NaN | NaN | NaN | NaN | NaN | NaN | NaN | NaN | NaN | NaN | NaN | NaN | NaN | NaN | NaN | NaN | NaN | NaN | NaN | NaN | NaN | NaN | NaN | NaN | NaN | NaN | NaN | NaN | NaN | NaN

## 4kW PM
0.13963 | 0.27926 | 0.55853 | 1.1171 | 7.4267 | 7.6383 | 7.8499 | 8.1387 | 8.4275 | 9.5467 | 9.77 | 9.9934 | 10.3627 | 10.7321 | 11.0725 | 11.1946 | 11.0365 | 11.2777 | 11.519 | 11.3556 | 11.1208 | 10.8393 | 11.1112 | 11.1615 | 11.3997 | 10.804 | 10.2327 | 10.2568 | 9.9681 | 10.0595 | 9.8019 | 9.4176 | 9.3765 | 9.0977 | 9.2146 | 9.0539 | 8.9225 | 8.817 | 8.7348 | 8.7171 | 8.6406 | 8.5816
0.13963 | 0.27926 | 0.55853 | 3.6787 | 13.6396 | 14.5069 | 14.7185 | 15.0073 | 15.5185 | 17.2559 | 17.6278 | 17.8511 | 18.2205 | 18.6269 | 19.0463 | 19.1685 | 18.6648 | 18.906 | 19.1145 | 18.7721 | 18.5373 | 18.1992 | 18.4148 | 18.1331 | 18.7107 | 17.8292 | 16.977 | 17.153 | 16.6089 | 16.9266 | 16.4344 | 15.6866 | 15.5941 | 14.9328 | 14.8166 | 14.6746 | 14.2265 | 13.8305 | 13.4809 | 13.3507 | 13.0397 | 12.7634
0.13963 | 0.27926 | 0.55853 | 13.9092 | 23.8702 | 28.2442 | 28.4558 | 28.7446 | 30.419 | 32.1564 | 33.3432 | 33.5666 | 33.9359 | 34.5745 | 34.9941 | 34.839 | 33.9213 | 34.1625 | 33.9476 | 33.6052 | 33.3496 | 32.919 | 32.9328 | 32.0762 | 32.0476 | 31.8798 | 30.4655 | 30.8791 | 29.8904 | 29.7337 | 29.6996 | 28.2246 | 28.0295 | 26.6031 | 25.7904 | 25.5753 | 24.8345 | 23.8574 | 22.9731 | 22.4583 | 21.8378 | 21.1271
4.1602 | 8.3203 | 16.6406 | 33.2813 | 44.0485 | 48.9294 | 53.8084 | 56.1329 | 58.4574 | 60.271 | 61.6179 | 62.9648 | 63.787 | 64.6092 | 65.3358 | 65.352 | 64.4343 | 64.0638 | 63.6138 | 63.2199 | 62.7893 | 62.3586 | 60.9706 | 59.8374 | 58.7215 | 58.4841 | 57.4425 | 56.8186 | 56.3483 | 55.348 | 55.1989 | 53.3006 | 51.5304 | 49.9437 | 47.7378 | 46.2507 | 44.9786 | 43.8978 | 41.9576 | 40.4568 | 39.3918 | 37.8544
4.1602 | 8.3203 | 17.4963 | 38.0274 | 50.8741 | 56.0368 | 61.0116 | 63.2564 | 65.3636 | 67.1096 | 68.4938 | 69.8535 | 70.6198 | 71.2783 | 71.9433 | 72.3914 | 72.7331 | 73.3303 | 73.7133 | 74.0902 | 74.444 | 74.6722 | 74.2773 | 73.5228 | 72.9787 | 72.4857 | 71.754 | 71.3918 | 70.69 | 70.1757 | 69.5721 | 68.3562 | 67.3829 | 66.177 | 65.2111 | 64.0712 | 62.8156 | 61.6535 | 60.4466 | 58.4552 | 56.479 | 54.5817
5.5617 | 11.1234 | 22.1626 | 42.6653 | 55.5262 | 60.6765 | 65.743 | 67.9243 | 70.0952 | 71.8462 | 73.1754 | 74.2898 | 75.0377 | 75.7813 | 76.4402 | 77.0197 | 77.5673 | 77.9944 | 78.4203 | 78.7667 | 79.0894 | 79.362 | 78.9706 | 78.5112 | 78.0925 | 77.6105 | 77.1704 | 76.7459 | 76.2965 | 75.8247 | 75.2897 | 74.4184 | 73.1644 | 72.0525 | 70.7712 | 69.7108 | 68.7592 | 67.6612 | 66.2623 | 65.0694 | 63.9496 | 62.7211
5.5617 | 11.1234 | 22.2468 | 44.5711 | 58.3691 | 63.5292 | 68.6877 | 70.9013 | 73.1148 | 74.797 | 75.9479 | 77.1136 | 77.8892 | 78.6646 | 79.3092 | 79.8405 | 80.3718 | 80.7559 | 81.1261 | 81.4595 | 81.6436 | 81.8277 | 81.5451 | 81.2789 | 80.8314 | 80.5204 | 80.068 | 79.78 | 79.4706 | 78.9923 | 78.6028 | 77.7062 | 76.9124 | 75.9408 | 75.019 | 74.2346 | 73.2209 | 72.2912 | 71.4368 | 70.4614 | 69.1913 | 67.9139
5.7814 | 11.5627 | 23.1254 | 46.0476 | 59.8532 | 65.0434 | 70.2176 | 72.4305 | 74.6422 | 76.3234 | 77.5759 | 78.8457 | 79.5886 | 80.2526 | 80.8839 | 81.4219 | 81.9229 | 82.3443 | 82.7296 | 83.0297 | 83.2601 | 83.528 | 83.364 | 83.0949 | 82.9373 | 82.7237 | 82.3573 | 82.1412 | 81.8219 | 81.5036 | 81.0885 | 80.3553 | 79.6947 | 78.9645 | 78.1243 | 77.1829 | 76.3327 | 75.5324 | 74.505 | 73.5518 | 72.5799 | 71.5368
5.8767 | 11.7161 | 23.2893 | 46.4358 | 60.6927 | 65.8564 | 71.0156 | 73.2593 | 75.504 | 77.3022 | 78.5805 | 79.8824 | 80.5744 | 81.2663 | 81.9163 | 82.4639 | 83.0155 | 83.421 | 83.8265 | 84.1529 | 84.4417 | 84.7422 | 84.5995 | 84.437 | 84.3183 | 84.2207 | 84.1461 | 83.8981 | 83.6612 | 83.3655 | 82.9799 | 82.3498 | 81.668 | 81.0053 | 80.2145 | 79.4873 | 78.7159 | 77.9368 | 77.2202 | 76.4607 | 75.4261 | 74.3797
5.8767 | 11.7535 | 23.5069 | 46.7492 | 61.0084 | 66.3438 | 71.5031 | 73.7466 | 76.0544 | 77.8526 | 79.1471 | 80.4717 | 81.1636 | 81.9088 | 82.562 | 83.1121 | 83.6721 | 84.0775 | 84.4303 | 84.731 | 85.0205 | 85.3797 | 85.4306 | 85.2303 | 85.193 | 85.1641 | 85.0517 | 84.8577 | 84.5853 | 84.4508 | 84.1896 | 83.576 | 83.0935 | 82.5514 | 82.0538 | 81.2951 | 80.5319 | 79.8356 | 79.0408 | 78.3317 | 77.5786 | 76.6588
5.8767 | 11.7535 | 23.5069 | 47.0139 | 61.3242 | 66.6886 | 71.9905 | 74.2863 | 76.6048 | 78.4118 | 79.7364 | 81.061 | 81.796 | 82.5546 | 83.2086 | 83.7686 | 84.3286 | 84.6958 | 85.0084 | 85.3092 | 85.658 | 86.0173 | 86.0432 | 86.0236 | 85.9519 | 86.0428 | 85.9574 | 85.7368 | 85.5094 | 85.3419 | 85.3126 | 84.7193 | 84.2385 | 83.6726 | 83.1614 | 82.7269 | 81.9758 | 81.2831 | 80.6427 | 80.0559 | 79.3651 | 78.5534
5.8767 | 11.7535 | 23.5069 | 47.0138 | 61.3763 | 66.7309 | 72.0855 | 74.4052 | 76.7274 | 78.6425 | 79.9782 | 81.3492 | 82.1255 | 82.9018 | 83.6375 | 84.2369 | 84.8371 | 85.1616 | 85.486 | 85.8461 | 86.2237 | 86.6003 | 86.6399 | 86.6735 | 86.7107 | 86.77 | 86.8403 | 86.6074 | 86.378 | 86.233 | 86.173 | 85.8627 | 85.3093 | 84.7938 | 84.2157 | 83.7409 | 83.3003 | 82.5351 | 81.8278 | 81.2317 | 80.6307 | 80.0595
5.8767 | 11.7535 | 23.5069 | 46.6896 | 61.0592 | 66.6005 | 71.9547 | 74.2742 | 76.7395 | 78.6547 | 80.0112 | 81.422 | 82.1983 | 83.06 | 83.8051 | 84.4048 | 85.0075 | 85.3319 | 85.6812 | 86.056 | 86.4336 | 86.8024 | 86.9898 | 87.0087 | 87.0719 | 87.1346 | 87.1873 | 87.134 | 86.889 | 86.7794 | 86.7356 | 86.5449 | 86.2023 | 85.8138 | 85.27 | 84.7341 | 84.2551 | 83.787 | 83.013 | 82.3554 | 81.7611 | 81.1341
5.8767 | 11.6683 | 23.234 | 46.3653 | 60.738 | 66.3225 | 71.8237 | 74.2569 | 76.7516 | 78.6731 | 80.084 | 81.4948 | 82.337 | 83.2276 | 83.9726 | 84.5752 | 85.1779 | 85.5191 | 85.8911 | 86.2659 | 86.6363 | 87.0044 | 87.2022 | 87.3427 | 87.3914 | 87.4838 | 87.5344 | 87.5033 | 87.3962 | 87.2684 | 87.2755 | 87.0649 | 86.7887 | 86.3741 | 86.021 | 85.6242 | 85.1923 | 84.7125 | 84.1982 | 83.479 | 82.8749 | 82.2087
5.7751 | 11.5502 | 23.1003 | 46.2007 | 60.3939 | 65.976 | 71.5572 | 74.0652 | 76.5732 | 78.636 | 80.0464 | 81.4568 | 82.3608 | 83.2647 | 84.0384 | 84.6608 | 85.2792 | 85.6652 | 86.0511 | 86.4486 | 86.8271 | 87.2055 | 87.3947 | 87.5942 | 87.7109 | 87.79 | 87.8814 | 87.837 | 87.8054 | 87.7574 | 87.7477 | 87.5849 | 87.2757 | 86.9344 | 86.5478 | 86.2316 | 85.8261 | 85.4114 | 85.0319 | 84.6026 | 83.9416 | 83.2834
5.7751 | 11.5502 | 23.1003 | 45.7399 | 59.856 | 65.6061 | 71.188 | 73.696 | 76.3018 | 78.3922 | 79.8919 | 81.3022 | 82.2062 | 83.1317 | 83.9111 | 84.5327 | 85.1337 | 85.5197 | 85.9723 | 86.43 | 86.8084 | 87.184 | 87.487 | 87.687 | 87.8917 | 87.9926 | 88.0682 | 88.096 | 88.0578 | 88.0709 | 88.0698 | 87.9769 | 87.759 | 87.463 | 87.0746 | 86.7279 | 86.4173 | 85.9966 | 85.586 | 85.2008 | 84.7304 | 84.2815
5.7751 | 11.5502 | 22.7792 | 45.1772 | 59.2872 | 65.1081 | 70.8183 | 73.4005 | 76.0446 | 78.1347 | 79.6715 | 81.1477 | 82.068 | 83.0044 | 83.7838 | 84.3872 | 84.9883 | 85.4168 | 85.9537 | 86.4113 | 86.7874 | 87.1624 | 87.4943 | 87.7654 | 87.9666 | 88.1721 | 88.2502 | 88.2939 | 88.2993 | 88.3037 | 88.3565 | 88.2478 | 88.1229 | 87.854 | 87.5924 | 87.2242 | 86.8857 | 86.5816 | 86.14 | 85.7261 | 85.2834 | 84.8072
5.5925 | 11.1849 | 22.3698 | 44.7397 | 58.7313 | 64.5573 | 70.3833 | 73.0348 | 75.6859 | 77.8687 | 79.4052 | 80.9417 | 81.8856 | 82.8296 | 83.6224 | 84.2275 | 84.8512 | 85.3921 | 85.933 | 86.3909 | 86.7659 | 87.1409 | 87.4738 | 87.8052 | 88.0415 | 88.2439 | 88.4323 | 88.469 | 88.5139 | 88.5366 | 88.584 | 88.5188 | 88.4073 | 88.1955 | 87.939 | 87.6691 | 87.3423 | 87.0243 | 86.6941 | 86.2514 | 85.8351 | 85.3329
5.5925 | 11.1849 | 22.3698 | 44.3633 | 58.1445 | 64.0405 | 69.8663 | 72.5173 | 75.2649 | 77.5095 | 79.1253 | 80.6618 | 81.6058 | 82.5928 | 83.4062 | 84.0113 | 84.763 | 85.3039 | 85.8345 | 86.2782 | 86.6574 | 87.0481 | 87.4788 | 87.8082 | 88.1038 | 88.3092 | 88.5121 | 88.6145 | 88.6562 | 88.722 | 88.7669 | 88.7594 | 88.661 | 88.537 | 88.2602 | 88.0162 | 87.7315 | 87.4139 | 87.1253 | 86.7766 | 86.3338 | 85.8586
5.5925 | 11.1849 | 22.1283 | 43.7271 | 57.5096 | 63.4786 | 69.3488 | 72.0595 | 74.8784 | 77.1233 | 78.7936 | 80.382 | 81.3548 | 82.3766 | 83.19 | 83.9151 | 84.6748 | 85.2115 | 85.7196 | 86.1632 | 86.551 | 86.9462 | 87.43 | 87.8205 | 88.1157 | 88.3722 | 88.5726 | 88.7097 | 88.7867 | 88.8478 | 88.9234 | 88.9073 | 88.867 | 88.7945 | 88.5813 | 88.3187 | 88.0844 | 87.7817 | 87.4735 | 87.1804 | 86.7952 | 86.3843
5.3831 | 10.7663 | 21.5325 | 43.0909 | 56.8746 | 62.8519 | 68.8326 | 71.6735 | 74.4924 | 76.7573 | 78.4283 | 80.0994 | 81.1244 | 82.1494 | 83.0495 | 83.8254 | 84.5866 | 85.0965 | 85.6046 | 86.0538 | 86.449 | 86.8442 | 87.3329 | 87.8132 | 88.1275 | 88.3884 | 88.6331 | 88.7679 | 88.906 | 88.9737 | 89.0544 | 89.0553 | 89.0326 | 88.9614 | 88.8753 | 88.6212 | 88.3699 | 88.1452 | 87.8217 | 87.5106 | 87.1545 | 86.7763
5.3831 | 10.7663 | 21.5325 | 42.8568 | 56.3024 | 62.3408 | 68.3221 | 71.2894 | 74.1083 | 76.4122 | 78.1365 | 79.8076 | 80.8325 | 81.8565 | 82.7557 | 83.5316 | 84.3667 | 84.8799 | 85.4018 | 85.8837 | 86.2814 | 86.7093 | 87.2367 | 87.7213 | 88.1211 | 88.3804 | 88.6379 | 88.8046 | 88.9442 | 89.0762 | 89.1557 | 89.2033 | 89.1712 | 89.1282 | 89.0322 | 88.9056 | 88.65 | 88.415 | 88.17 | 87.8407 | 87.5139 | 87.1179
5.3831 | 10.7663 | 21.4695 | 42.1675 | 55.6148 | 61.8048 | 67.8116 | 70.7942 | 73.7242 | 76.0277 | 77.8166 | 79.5157 | 80.5401 | 81.5627 | 82.4619 | 83.2845 | 84.1366 | 84.6498 | 85.2147 | 85.6966 | 86.1145 | 86.5628 | 87.1244 | 87.63 | 88.0408 | 88.3553 | 88.6138 | 88.8102 | 88.9617 | 89.1037 | 89.222 | 89.2725 | 89.304 | 89.2865 | 89.189 | 89.0799 | 88.9151 | 88.671 | 88.4513 | 88.1709 | 87.84 | 87.4595
5.2566 | 10.4311 | 20.7802 | 41.4782 | 54.9272 | 61.1172 | 67.3007 | 70.2836 | 73.2662 | 75.6431 | 77.4321 | 79.221 | 80.2463 | 81.2688 | 82.2023 | 83.0544 | 83.9065 | 84.4614 | 85.0275 | 85.5197 | 85.968 | 86.4163 | 86.9849 | 87.5388 | 87.9535 | 88.2908 | 88.5898 | 88.7871 | 88.9793 | 89.1206 | 89.265 | 89.3351 | 89.4109 | 89.4024 | 89.3459 | 89.2277 | 89.1263 | 88.9215 | 88.6885 | 88.4646 | 88.1534 | 87.8011
5.1528 | 10.3056 | 20.6113 | 41.2226 | 54.2117 | 60.3948 | 66.5779 | 69.5626 | 72.588 | 75.1964 | 77.0506 | 78.8395 | 79.8652 | 80.8964 | 81.8517 | 82.7145 | 83.6521 | 84.2215 | 84.7915 | 85.349 | 85.7992 | 86.2103 | 86.8471 | 87.4076 | 87.8725 | 88.2142 | 88.551 | 88.763 | 88.9599 | 89.1355 | 89.2801 | 89.3978 | 89.477 | 89.5028 | 89.4806 | 89.3758 | 89.2658 | 89.1718 | 88.9256 | 88.6987 | 88.415 | 88.117
5.1528 | 10.3056 | 20.6113 | 40.3942 | 53.333 | 59.6639 | 65.8467 | 68.8313 | 71.9984 | 74.6072 | 76.6556 | 78.4579 | 79.4848 | 80.5325 | 81.4878 | 82.4035 | 83.3892 | 83.9586 | 84.6051 | 85.1625 | 85.5933 | 85.9469 | 86.6977 | 87.2791 | 87.7695 | 88.1535 | 88.4928 | 88.7347 | 88.9344 | 89.1239 | 89.2832 | 89.4263 | 89.5357 | 89.6031 | 89.575 | 89.5374 | 89.4095 | 89.3036 | 89.1628 | 88.9236 | 88.6731 | 88.3623
5.1528 | 10.2451 | 20.0015 | 39.5143 | 52.4527 | 58.8086 | 65.1154 | 68.2392 | 71.4088 | 74.0179 | 76.0664 | 78.0764 | 79.1209 | 80.1687 | 81.1549 | 82.1406 | 83.1263 | 83.7539 | 84.4186 | 84.9761 | 85.3298 | 85.6835 | 86.4469 | 87.1506 | 87.6466 | 88.0676 | 88.4346 | 88.6787 | 88.9089 | 89.0993 | 89.2813 | 89.4293 | 89.5853 | 89.6748 | 89.6693 | 89.6276 | 89.562 | 89.4437 | 89.3421 | 89.1484 | 88.9157 | 88.6076
4.8513 | 9.7027 | 19.4053 | 38.8106 | 51.6544 | 58.0819 | 64.5089 | 67.7099 | 70.8797 | 73.4143 | 75.4577 | 77.5044 | 78.5641 | 79.6361 | 80.8348 | 81.8268 | 82.8509 | 83.5214 | 84.1919 | 84.7195 | 85.0724 | 85.435 | 86.1965 | 86.9423 | 87.5237 | 87.9503 | 88.3672 | 88.6224 | 88.8648 | 89.0747 | 89.2576 | 89.4322 | 89.6153 | 89.7192 | 89.7642 | 89.7165 | 89.6814 | 89.5878 | 89.4785 | 89.3431 | 89.1292 | 88.853
4.8513 | 9.7027 | 19.4053 | 38.4764 | 51.0754 | 57.5346 | 63.9621 | 67.1936 | 70.379 | 72.9134 | 74.8429 | 76.8899 | 77.9496 | 79.2867 | 80.4855 | 81.4961 | 82.5636 | 83.2342 | 83.9369 | 84.475 | 84.8286 | 85.225 | 85.9509 | 86.7079 | 87.3666 | 87.8422 | 88.2633 | 88.5586 | 88.8037 | 89.0509 | 89.2461 | 89.4328 | 89.6181 | 89.7622 | 89.8232 | 89.8081 | 89.7652 | 89.7319 | 89.6149 | 89.4759 | 89.2989 | 89.0983
4.8513 | 9.7027 | 19.169 | 37.8767 | 50.4719 | 56.9642 | 63.4149 | 66.6468 | 69.8782 | 72.4126 | 74.3119 | 76.2752 | 77.5318 | 78.9374 | 80.1414 | 81.2089 | 82.2764 | 82.9691 | 83.6924 | 84.2306 | 84.6186 | 85.015 | 85.7453 | 86.4735 | 87.1423 | 87.7153 | 88.1595 | 88.4663 | 88.7423 | 88.9916 | 89.2375 | 89.4247 | 89.6198 | 89.8041 | 89.8636 | 89.9037 | 89.8543 | 89.8155 | 89.7514 | 89.6052 | 89.4284 | 89.2552
4.6425 | 9.2849 | 18.5699 | 37.2769 | 49.8684 | 56.3629 | 62.8841 | 66.1373 | 69.3727 | 71.9947 | 73.9037 | 75.8127 | 77.1931 | 78.5991 | 79.8373 | 80.9078 | 81.9611 | 82.6932 | 83.4253 | 84.0074 | 84.4062 | 84.805 | 85.5453 | 86.2592 | 86.9181 | 87.5004 | 88.0557 | 88.3664 | 88.6686 | 88.9324 | 89.1862 | 89.4165 | 89.6175 | 89.8055 | 89.9039 | 89.9352 | 89.9529 | 89.9028 | 89.8672 | 89.7345 | 89.558 | 89.3783
4.6425 | 9.2849 | 18.5699 | 37.0878 | 49.3493 | 55.8796 | 62.4009 | 65.7196 | 68.955 | 71.6234 | 73.6364 | 75.5454 | 76.8758 | 78.2732 | 79.5114 | 80.5787 | 81.5744 | 82.3065 | 83.1038 | 83.7504 | 84.1491 | 84.5927 | 85.3443 | 86.0674 | 86.7194 | 87.3017 | 87.8735 | 88.2933 | 88.5944 | 88.8822 | 89.1365 | 89.4083 | 89.6105 | 89.8033 | 89.9443 | 89.9732 | 90.017 | 89.9959 | 89.9535 | 89.8637 | 89.6814 | 89.5015
4.6425 | 9.2849 | 18.5699 | 36.5181 | 48.78 | 55.3961 | 61.9177 | 65.238 | 68.5373 | 71.2059 | 73.3078 | 75.2781 | 76.6085 | 77.9473 | 79.1856 | 80.192 | 81.1878 | 81.9524 | 82.8468 | 83.4933 | 83.925 | 84.3805 | 85.1625 | 85.8754 | 86.5638 | 87.1075 | 87.687 | 88.171 | 88.5322 | 88.8233 | 89.0951 | 89.3754 | 89.6029 | 89.8011 | 89.951 | 90.0112 | 90.0464 | 90.0891 | 90.0416 | 89.9775 | 89.8037 | 89.6246
4.5805 | 9.0616 | 18.0239 | 35.9483 | 48.2107 | 54.8269 | 61.4341 | 64.7544 | 68.0749 | 70.7929 | 72.8979 | 75.0028 | 76.3314 | 77.6597 | 78.8193 | 79.8102 | 80.8011 | 81.6953 | 82.5897 | 83.2572 | 83.7127 | 84.1683 | 84.9823 | 85.6883 | 86.3801 | 86.9783 | 87.5005 | 87.9917 | 88.4659 | 88.7633 | 89.0447 | 89.3362 | 89.5921 | 89.797 | 89.9489 | 90.0443 | 90.0798 | 90.128 | 90.1298 | 90.061 | 89.9188 | 89.7461
4.444 | 8.8879 | 17.7758 | 35.5516 | 47.6633 | 54.2995 | 60.9355 | 64.284 | 67.6051 | 70.4065 | 72.5666 | 74.6716 | 76.0029 | 77.3311 | 78.4908 | 79.4816 | 80.5119 | 81.4084 | 82.3118 | 83.0092 | 83.4664 | 83.9454 | 84.7802 | 85.5284 | 86.1964 | 86.8584 | 87.3591 | 87.8219 | 88.3 | 88.7026 | 88.9863 | 89.2971 | 89.5722 | 89.7871 | 89.9468 | 90.0586 | 90.1157 | 90.1557 | 90.2106 | 90.1446 | 90.0339 | 89.8555
4.444 | 8.8879 | 17.7758 | 35.2157 | 47.1314 | 53.7988 | 60.4349 | 63.7951 | 67.1353 | 69.9369 | 72.218 | 74.3403 | 75.672 | 77.0026 | 78.1622 | 79.1839 | 80.2228 | 81.1193 | 82.0556 | 82.753 | 83.2248 | 83.7188 | 84.584 | 85.3685 | 86.0403 | 86.6834 | 87.244 | 87.6725 | 88.1484 | 88.59 | 88.9254 | 89.2508 | 89.5355 | 89.7755 | 89.9459 | 90.0566 | 90.1421 | 90.1838 | 90.2369 | 90.2281 | 90.1333 | 89.9649
4.444 | 8.8879 | 17.5074 | 34.6672 | 46.5817 | 53.27 | 59.9342 | 63.2948 | 66.6548 | 69.4674 | 71.7484 | 74.0091 | 75.3407 | 76.6724 | 77.856 | 78.8949 | 79.9338 | 80.8619 | 81.7995 | 82.5041 | 82.9982 | 83.4922 | 84.3983 | 85.1881 | 85.8873 | 86.5264 | 87.1288 | 87.5618 | 87.9968 | 88.4438 | 88.8496 | 89.1933 | 89.4971 | 89.7639 | 89.9372 | 90.0546 | 90.1589 | 90.2178 | 90.2632 | 90.2926 | 90.2126 | 90.0743
4.2511 | 8.5023 | 17.0046 | 34.1187 | 46.0321 | 52.7522 | 59.5047 | 62.9132 | 66.2899 | 69.0403 | 71.3141 | 73.5975 | 75.0079 | 76.3395 | 77.527 | 78.5702 | 79.6526 | 80.591 | 81.5294 | 82.2474 | 82.745 | 83.2639 | 84.1825 | 85.0115 | 85.7343 | 86.3836 | 87.0062 | 87.4544 | 87.8766 | 88.2976 | 88.7085 | 89.1358 | 89.4467 | 89.7364 | 89.9263 | 90.0546 | 90.1644 | 90.2389 | 90.2894 | 90.3224 | 90.2764 | 90.1838
4.2511 | 8.5023 | 17.0046 | 33.9527 | 45.6383 | 52.3921 | 59.1431 | 62.5974 | 65.9907 | 68.7409 | 70.8887 | 73.1721 | 74.6224 | 76.0064 | 77.1939 | 78.2637 | 79.3746 | 80.313 | 81.2514 | 81.9694 | 82.4767 | 83.0335 | 83.9667 | 84.8367 | 85.5734 | 86.2383 | 86.8691 | 87.3722 | 87.7971 | 88.1764 | 88.5765 | 89.0782 | 89.3936 | 89.6901 | 89.9154 | 90.0547 | 90.1626 | 90.2548 | 90.3178 | 90.3473 | 90.3294 | 90.2622
4.2511 | 8.5023 | 16.9539 | 33.5822 | 45.2708 | 52.0308 | 58.7815 | 62.2357 | 65.69 | 68.4415 | 70.5639 | 72.7467 | 74.197 | 75.6473 | 76.8748 | 77.9857 | 79.0966 | 80.035 | 80.9734 | 81.6914 | 82.2462 | 82.8031 | 83.7472 | 84.6521 | 85.4062 | 86.0879 | 86.7321 | 87.2478 | 87.7178 | 88.1 | 88.4471 | 88.9599 | 89.3398 | 89.6428 | 89.9052 | 90.0444 | 90.1632 | 90.2707 | 90.3349 | 90.3722 | 90.3825 | 90.3127
NaN | 8.2692 | 16.5833 | 33.2116 | 44.9032 | 51.6632 | 56.6685 | 59.0132 | 60.4399 | 61.9848 | 63.5516 | 65.1183 | 66.6711 | 68.1236 | 69.576 | 71.1011 | 72.6534 | 74.2057 | 75.758 | NaN | NaN | NaN | 83.5278 | 84.444 | 85.239 | 85.9277 | 86.5886 | 87.116 | 87.6217 | 88.0236 | 88.3635 | 88.8376 | 89.2658 | 89.5954 | 89.8606 | 90.0341 | 90.1667 | 90.2706 | 90.3499 | 90.3993 | 90.4084 | 90.3631
NaN | NaN | NaN | NaN | NaN | NaN | NaN | NaN | NaN | NaN | NaN | NaN | NaN | NaN | NaN | NaN | NaN | NaN | NaN | NaN | NaN | NaN | NaN | 83.8328 | 84.6972 | 85.464 | 86.1145 | 86.7071 | 87.2323 | 87.6927 | 88.1086 | 88.7153 | 89.1713 | 89.5371 | 89.8161 | 90.0255 | 90.1629 | 90.2716 | 90.365 | 90.4228 | 90.4324 | 90.4135

## 11kW IE1
NaN | NaN | NaN | NaN | 4.008 | 4.4876 | 5.83 | 6.2022 | 6.5745 | 7.2308 | 7.5435 | 7.9587 | 8.2826 | 8.6065 | 9.0075 | 8.8784 | 8.7492 | 9.1871 | 9.625 | 10.0673 | 10.5397 | 11.1563 | 12.2539 | 13.1086 | 13.8646 | 14.1481 | 14.4538 | 14.7756 | 15.0716 | 15.4078 | NaN | NaN | NaN | NaN | NaN | NaN | NaN | NaN | NaN | NaN | NaN | NaN
NaN | NaN | NaN | NaN | 7.6006 | 8.0802 | 10.7432 | 11.1154 | 11.5503 | 12.6733 | 12.986 | 13.5894 | 13.9133 | 14.2372 | 15.0848 | 15.0415 | 14.9124 | 15.3503 | 15.7882 | 16.2107 | 16.6831 | 17.6323 | 19.0231 | 19.5701 | 20.481 | 20.5189 | 20.5698 | 20.9164 | 20.985 | 21.4138 | 21.5806 | 21.5258 | 21.6527 | 21.7261 | 22.7681 | 25.0506 | NaN | NaN | NaN | NaN | NaN | NaN
NaN | NaN | NaN | NaN | 14.7858 | 16.6023 | 20.5696 | 20.9418 | 22.4353 | 23.5583 | 24.0023 | 24.8508 | 25.1747 | 25.8606 | 26.7485 | 27.3678 | 27.2387 | 27.6765 | 28.0793 | 28.4975 | 29.0838 | 30.5843 | 32.1818 | 32.4931 | 32.8422 | 33.2605 | 32.8017 | 33.1324 | 32.8117 | 32.8879 | 33.1888 | 32.4976 | 32.1962 | 31.621 | 32.2976 | 34.2347 | 36.0476 | 32.6971 | 29.7694 | 27.6284 | 26.5543 | 25.5333
NaN | NaN | NaN | NaN | 28.6694 | 32.7235 | 37.089 | 39.3733 | 41.6577 | 43.5978 | 45.1854 | 46.7453 | 47.8191 | 48.8928 | 49.8375 | 50.5981 | 51.3586 | 51.9211 | 52.4835 | 53.403 | 54.86 | 56.3171 | 56.8522 | 57.4405 | 57.5645 | 57.4428 | 57.2656 | 56.6553 | 56.1844 | 55.6965 | 55.6408 | 54.4413 | 52.7652 | 51.3461 | 50.906 | 52.3103 | 53.3812 | 48.7636 | 44.5849 | 41.8249 | 39.9859 | 38.3017
NaN | NaN | NaN | NaN | 37.2615 | 41.9479 | 46.6343 | 48.8025 | 50.8883 | 52.7748 | 54.0858 | 55.308 | 56.3752 | 57.2946 | 58.1375 | 58.8657 | 59.624 | 60.1864 | 60.608 | 61.4445 | 62.9055 | 64.3627 | 65.2659 | 66.1963 | 66.6988 | 66.8056 | 66.5837 | 66.3606 | 66.0913 | 65.9752 | 65.9384 | 65.1492 | 64.5377 | 63.1417 | 63.0121 | 64.6467 | 66.5828 | 62.3842 | 57.914 | 55.2087 | 53.2873 | 51.07
NaN | NaN | NaN | NaN | 43.396 | 48.2701 | 52.9963 | 55.31 | 57.5233 | 59.4129 | 60.9337 | 62.2236 | 63.2179 | 64.2117 | 64.9897 | 65.7058 | 66.4283 | 66.89 | 67.3516 | 68.1747 | 69.6425 | 71.076 | 71.7765 | 72.5442 | 72.9072 | 72.9205 | 72.9829 | 72.7141 | 72.3621 | 72.1487 | 72.0481 | 71.6824 | 70.7153 | 69.8396 | 69.8789 | 70.7992 | 72.0483 | 67.8834 | 63.7221 | 61.0661 | 59.8614 | 57.7514
NaN | NaN | NaN | NaN | 48.2161 | 53.0864 | 57.9567 | 60.2086 | 62.4643 | 64.338 | 65.5661 | 66.7691 | 67.6613 | 68.5074 | 69.2854 | 69.9613 | 70.6541 | 71.0708 | 71.4578 | 72.2772 | 73.676 | 75.0739 | 75.5862 | 76.1847 | 76.4097 | 76.4041 | 76.3676 | 76.305 | 76.1385 | 75.7796 | 75.5249 | 74.9624 | 74.3439 | 73.532 | 72.5464 | 72.3369 | 73.7461 | 72.3772 | 68.1526 | 65.8374 | 64.6163 | 63.3985
NaN | NaN | NaN | NaN | 51.5835 | 56.4794 | 61.3594 | 63.6033 | 65.8509 | 67.4952 | 68.6179 | 69.9844 | 70.8639 | 71.6701 | 72.3686 | 72.9866 | 73.6573 | 74.0666 | 74.4739 | 75.2338 | 76.4598 | 77.8728 | 78.3978 | 78.8825 | 79.0628 | 79.04 | 79.0498 | 78.9512 | 78.8593 | 78.8005 | 78.4959 | 77.863 | 77.1883 | 76.5294 | 75.728 | 74.6856 | 73.798 | 72.4262 | 71.0558 | 69.5895 | 68.4073 | 67.1808
NaN | NaN | NaN | NaN | 54.166 | 58.9912 | 63.8164 | 66.1289 | 68.4413 | 70.0928 | 71.3816 | 72.6325 | 73.4241 | 74.2146 | 74.9153 | 75.5156 | 76.116 | 76.5504 | 76.9849 | 77.8221 | 78.9483 | 80.0745 | 80.5325 | 81.0264 | 81.2012 | 81.1053 | 81.054 | 80.8868 | 80.7596 | 80.6398 | 80.5469 | 80.0632 | 79.3076 | 78.6342 | 77.7958 | 76.9486 | 75.896 | 74.7502 | 73.4356 | 72.2633 | 71.2449 | 70.0939
NaN | NaN | NaN | NaN | 55.8687 | 60.7705 | 65.5957 | 67.9082 | 70.1266 | 71.7749 | 73.0491 | 74.1086 | 74.9065 | 75.697 | 76.3442 | 76.8957 | 77.496 | 77.9305 | 78.3595 | 79.0912 | 80.1716 | 81.2978 | 81.7176 | 82.1577 | 82.2876 | 82.2234 | 82.1895 | 82.1078 | 81.9341 | 81.7924 | 81.6588 | 81.3709 | 80.7924 | 80.045 | 79.4616 | 78.5805 | 77.7553 | 76.6476 | 75.4779 | 74.4859 | 73.5113 | 72.5849
NaN | NaN | NaN | NaN | 57.5683 | 62.4957 | 67.375 | 69.6212 | 71.8086 | 73.4569 | 74.5253 | 75.5848 | 76.384 | 77.1794 | 77.8081 | 78.2928 | 78.8761 | 79.3088 | 79.7295 | 80.4612 | 81.4001 | 82.5211 | 82.8879 | 83.2889 | 83.3697 | 83.2556 | 83.1803 | 83.1208 | 82.9788 | 82.7997 | 82.6491 | 82.307 | 81.8488 | 81.1514 | 80.5437 | 79.9228 | 79.0219 | 78.149 | 76.9122 | 75.9624 | 75.0364 | 74.0347
NaN | NaN | NaN | NaN | 58.9544 | 63.8379 | 68.7215 | 70.9534 | 73.1853 | 74.7925 | 75.9619 | 77.061 | 77.8602 | 78.6594 | 79.272 | 79.7567 | 80.2562 | 80.6787 | 81.0995 | 81.8311 | 82.77 | 83.7444 | 84.053 | 84.4145 | 84.4517 | 84.2925 | 84.1712 | 84.0736 | 84.0041 | 83.8071 | 83.6224 | 83.243 | 82.7254 | 82.2578 | 81.584 | 81.0702 | 80.2885 | 79.3463 | 78.3465 | 77.3222 | 76.5172 | 75.4845
NaN | NaN | NaN | NaN | 59.62 | 64.5237 | 69.4073 | 71.6392 | 73.9056 | 75.5226 | 76.692 | 77.7738 | 78.5996 | 79.4375 | 80.0814 | 80.5681 | 81.0712 | 81.5105 | 81.9386 | 82.6492 | 83.5879 | 84.4054 | 84.6975 | 85.0405 | 85.1355 | 84.9683 | 84.8185 | 84.7117 | 84.6239 | 84.5034 | 84.2719 | 83.9439 | 83.4856 | 82.9817 | 82.4739 | 81.9735 | 81.5002 | 80.5356 | 79.5869 | 78.682 | 77.8082 | 76.9343
NaN | NaN | NaN | NaN | 60.2709 | 65.1954 | 70.0931 | 72.3474 | 74.6358 | 76.2528 | 77.3408 | 78.4072 | 79.233 | 80.1114 | 80.7553 | 81.253 | 81.7651 | 82.2044 | 82.5802 | 83.2908 | 84.1517 | 84.8873 | 85.1342 | 85.4429 | 85.526 | 85.4211 | 85.2531 | 85.1229 | 85.0178 | 84.8959 | 84.7317 | 84.3784 | 84.0439 | 83.5236 | 82.9821 | 82.45 | 81.9499 | 81.2409 | 80.2547 | 79.4537 | 78.6365 | 77.8202
NaN | NaN | NaN | NaN | 60.8963 | 65.7859 | 70.6755 | 72.9829 | 75.2903 | 76.8998 | 77.9742 | 79.0406 | 79.9056 | 80.7852 | 81.4348 | 81.9468 | 82.4589 | 82.8532 | 83.2218 | 83.8979 | 84.6335 | 85.3692 | 85.5931 | 85.8452 | 85.9109 | 85.8218 | 85.6877 | 85.5408 | 85.4116 | 85.2757 | 85.1311 | 84.813 | 84.4509 | 84.0655 | 83.4917 | 82.9275 | 82.3996 | 81.7272 | 80.9224 | 80.0868 | 79.3684 | 78.516
NaN | NaN | NaN | NaN | 61.0828 | 66.0256 | 70.9152 | 73.2226 | 75.5606 | 77.189 | 78.3218 | 79.4575 | 80.3556 | 81.2538 | 81.9129 | 82.427 | 82.9463 | 83.323 | 83.6998 | 84.3024 | 85.039 | 85.7192 | 85.9237 | 86.1625 | 86.2026 | 86.119 | 86.0397 | 85.8927 | 85.7502 | 85.5782 | 85.4023 | 85.2212 | 84.8579 | 84.5036 | 84.0012 | 83.4076 | 82.8494 | 82.1523 | 81.4828 | 80.7199 | 79.9866 | 79.2118
NaN | NaN | NaN | NaN | 61.1564 | 66.2371 | 71.1548 | 73.478 | 75.8499 | 77.4782 | 78.6137 | 79.7513 | 80.6495 | 81.5313 | 82.1903 | 82.707 | 83.2341 | 83.6108 | 84.0076 | 84.6122 | 85.3275 | 85.8999 | 86.0418 | 86.2706 | 86.3011 | 86.2061 | 86.1233 | 85.9672 | 85.8219 | 85.6248 | 85.422 | 85.2398 | 85.0281 | 84.6613 | 84.2651 | 83.7088 | 83.1369 | 82.5166 | 81.8269 | 81.2363 | 80.5041 | NaN
NaN | NaN | NaN | NaN | 61.2301 | 66.3107 | 71.3894 | 73.7673 | 76.1391 | 77.7699 | 78.9076 | 80.0452 | 80.9321 | 81.8087 | 82.4677 | 82.9947 | 83.5218 | 83.9109 | 84.3175 | 84.922 | 85.5083 | 86.0807 | 86.2139 | 86.3786 | 86.4044 | 86.2965 | 86.2069 | 86.047 | 85.8937 | 85.694 | 85.4606 | 85.2584 | 85.0868 | 84.8189 | 84.4133 | 83.9815 | 83.3941 | 82.8263 | 82.1567 | 81.5502 | 80.9479 | NaN
NaN | NaN | NaN | NaN | 61.2078 | 66.2889 | 71.3588 | 73.7479 | 76.1711 | 77.8855 | 79.0693 | 80.2528 | 81.1411 | 82.0294 | 82.709 | 83.2387 | 83.7737 | 84.1867 | 84.5996 | 85.1092 | 85.6819 | 86.2425 | 86.3714 | 86.5086 | 86.5076 | 86.3956 | 86.2905 | 86.1274 | 85.9683 | 85.7632 | 85.509 | 85.2771 | 85.1043 | 84.9333 | 84.5616 | 84.1317 | 83.6514 | 83.0695 | 82.4865 | 81.8629 | 81.3139 | NaN
NaN | NaN | NaN | NaN | 60.991 | 66.2582 | 71.3281 | 73.723 | 76.2332 | 77.9476 | 79.1311 | 80.3141 | 81.2025 | 82.1102 | 82.7974 | 83.327 | 83.8884 | 84.3013 | 84.7184 | 85.231 | 85.8036 | 86.2634 | 86.2493 | 86.392 | 86.3786 | 86.2846 | 86.1859 | 86.0251 | 85.8618 | 85.6042 | 85.3356 | 85.1427 | 85.0263 | 84.8631 | 84.6089 | 84.1916 | 83.7691 | 83.2519 | 82.704 | 82.1502 | 81.5769 | NaN
NaN | NaN | NaN | NaN | 60.7743 | 66.0586 | 71.2975 | 73.785 | 76.2953 | 78.0094 | 79.1925 | 80.3755 | 81.275 | 82.1986 | 82.8858 | 83.4406 | 84.003 | 84.4176 | 84.8402 | 85.3528 | 85.8388 | 86.2844 | 86.2342 | 86.2755 | 86.2672 | 86.1545 | 86.0571 | 85.8992 | 85.738 | 85.4848 | 85.167 | 84.9795 | 84.8662 | 84.755 | 84.5146 | 84.177 | 83.7473 | 83.2735 | 82.7459 | 82.245 | 81.6987 | NaN
NaN | NaN | NaN | NaN | 60.5743 | 65.8628 | 71.1513 | 73.6705 | 76.1994 | 77.9743 | 79.1956 | 80.4228 | 81.3561 | 82.2869 | 82.9927 | 83.5552 | 84.1176 | 84.5394 | 84.962 | 85.4141 | 85.8597 | 86.3054 | 86.2542 | 86.2048 | 86.1557 | 86.0457 | 85.9284 | 85.7754 | 85.6152 | 85.3654 | 85.0517 | 84.8163 | 84.6714 | 84.6404 | 84.413 | 84.1197 | 83.7255 | 83.1894 | 82.7878 | 82.2847 | 81.8156 | NaN
NaN | NaN | NaN | NaN | 60.3523 | 65.6792 | 70.9678 | 73.487 | 76.082 | 77.8568 | 79.0825 | 80.3586 | 81.2919 | 82.2188 | 82.9251 | 83.4925 | 84.1354 | 84.5603 | 84.9879 | 85.4302 | 85.876 | 86.1901 | 86.1407 | 86.0931 | 85.9455 | 85.8438 | 85.7185 | 85.5704 | 85.4204 | 85.1077 | 84.7703 | 84.546 | 84.5186 | 84.4464 | 84.2724 | 83.993 | 83.6729 | 83.1617 | 82.7339 | 82.3095 | 81.8533 | NaN
NaN | NaN | NaN | NaN | 60.1183 | 65.4628 | 70.7842 | 73.3592 | 75.9645 | 77.7421 | 79.0182 | 80.2944 | 81.2256 | 82.1402 | 82.8465 | 83.4685 | 84.1414 | 84.5663 | 85.003 | 85.4454 | 85.801 | 86.0361 | 85.9813 | 85.9321 | 85.7885 | 85.6066 | 85.4907 | 85.3333 | 85.1866 | 84.8809 | 84.476 | 84.2678 | 84.3195 | 84.2524 | 83.9381 | 83.8069 | 83.4794 | 83.1411 | 82.6542 | 82.2229 | 81.7652 | NaN
NaN | NaN | NaN | NaN | 59.8746 | 65.2107 | 70.5467 | 73.1595 | 75.7723 | 77.6189 | 78.9402 | 80.2301 | 81.147 | 82.0616 | 82.8016 | 83.4746 | 84.1475 | 84.5809 | 85.0182 | 85.4118 | 85.6469 | 85.8821 | 85.8346 | 85.7719 | 85.6345 | 85.425 | 85.263 | 85.1144 | 84.9529 | 84.6555 | 84.2446 | 83.9896 | 83.8746 | 84.0771 | 83.7431 | 83.57 | 83.3037 | 82.9098 | 82.5787 | 82.1474 | 81.6771 | NaN
NaN | NaN | NaN | NaN | 59.5127 | 64.9275 | 70.2636 | 72.8763 | 75.5068 | 77.3559 | 78.6772 | 80.1061 | 81.0252 | 81.9483 | 82.7359 | 83.4118 | 84.1058 | 84.5446 | 84.9834 | 85.2418 | 85.4778 | 85.6947 | 85.6311 | 85.573 | 85.3992 | 85.1975 | 84.9276 | 84.814 | 84.668 | 84.3251 | 83.8802 | 83.6135 | 83.5521 | 83.7306 | 83.5607 | 83.192 | 83.1281 | 82.6478 | 82.4497 | 82.0719 | 81.6034 | NaN
NaN | NaN | NaN | NaN | 59.0364 | 64.5938 | 69.9804 | 72.6032 | 75.2438 | 77.0929 | 78.5179 | 79.9709 | 80.89 | 81.8413 | 82.629 | 83.3157 | 84.0299 | 84.4687 | 84.9351 | 85.1516 | 85.2932 | 85.4691 | 85.3372 | 85.2954 | 85.0537 | 84.8708 | 84.614 | 84.3884 | 84.2581 | 83.8173 | 83.4392 | 83.1967 | 83.2915 | 83.3131 | 83.2672 | 82.8555 | 82.7553 | 82.4818 | 82.1798 | 81.8583 | 81.4202 | NaN
NaN | NaN | NaN | NaN | 58.5602 | 64.1175 | 69.6697 | 72.342 | 74.9829 | 76.9262 | 78.3827 | 79.8357 | 80.7792 | 81.7344 | 82.5257 | 83.2398 | 83.954 | 84.4106 | 84.8868 | 85.1033 | 85.1466 | 85.2436 | 85.079 | 85.0177 | 84.7881 | 84.5104 | 84.3003 | 83.8664 | 83.8482 | 83.4221 | 82.864 | 82.7799 | 82.6325 | 82.8955 | 82.7957 | 82.6836 | 82.3986 | 82.1408 | 81.9099 | 81.2444 | 81.1828 | NaN
NaN | NaN | NaN | NaN | 58.0562 | 63.6012 | 69.1491 | 71.9295 | 74.7099 | 76.6795 | 78.1751 | 79.6707 | 80.6327 | 81.6014 | 82.4222 | 83.139 | 83.8647 | 84.3429 | 84.8205 | 85.0333 | 85.08 | 84.9786 | 84.8642 | 84.7207 | 84.5225 | 84.1657 | 83.9593 | 83.5648 | 83.3253 | 83.0268 | 82.3998 | 82.363 | 82.1348 | 82.4028 | 82.3689 | 82.2225 | 82.0419 | 81.6214 | 81.6681 | 80.9467 | 80.8971 | NaN
NaN | NaN | NaN | NaN | 57.5859 | 63.1715 | 68.741 | 71.598 | 74.4243 | 76.4464 | 77.9571 | 79.4879 | 80.467 | 81.446 | 82.2778 | 83.0106 | 83.7425 | 84.2049 | 84.6667 | 84.854 | 84.8446 | 84.7144 | 84.5333 | 84.4709 | 84.1058 | 83.855 | 83.5049 | 83.149 | 82.8216 | NaN | 81.8111 | 81.6945 | 81.7444 | 81.7332 | 81.8656 | 81.6983 | 81.6086 | 81.2843 | 81.14 | 80.6491 | 80.3111 | NaN
NaN | NaN | NaN | NaN | 57.0406 | 62.7035 | 68.3664 | 71.2782 | 74.1408 | 76.2155 | 77.7648 | 79.3128 | 80.2948 | 81.277 | 82.1071 | 82.8141 | 83.5211 | 84.0061 | 84.5257 | 84.724 | 84.6089 | 84.3653 | 84.2021 | 84.0903 | 83.8145 | 83.3791 | NaN | 82.4699 | 82.3322 | NaN | NaN | 81.0042 | 81.0077 | 81.108 | 81.0018 | 81.2692 | 81.0922 | 80.7521 | 80.5842 | 80.2661 | 79.6114 | NaN
NaN | NaN | NaN | NaN | 56.5382 | 62.2638 | 67.9957 | 70.9216 | 73.8449 | 75.958 | 77.5209 | 79.0768 | 80.0702 | 81.076 | 81.902 | 82.6147 | 83.3354 | 83.8563 | 84.4022 | 84.5379 | 84.3724 | 84.0538 | 83.832 | 83.704 | 83.4502 | 83.0031 | NaN | NaN | 81.5852 | NaN | NaN | NaN | 80.3764 | 80.4106 | 80.3769 | 80.4952 | 80.555 | 80.2005 | 80.0518 | 79.3151 | 79.2256 | NaN
NaN | NaN | NaN | NaN | 55.9452 | 61.84 | 67.6047 | 70.5606 | 73.5165 | 75.6462 | 77.2447 | 78.8431 | 79.852 | 80.8721 | 81.7158 | 82.4372 | 83.1667 | 83.7204 | 84.2797 | 84.3675 | 84.1274 | 83.74 | 83.5252 | 83.3321 | 83.0798 | 82.6756 | NaN | NaN | NaN | NaN | NaN | NaN | NaN | NaN | 79.6807 | 79.5237 | 79.937 | 79.4486 | 79.3922 | 78.7596 | 78.3974 | NaN
NaN | NaN | NaN | NaN | NaN | NaN | NaN | NaN | NaN | NaN | NaN | 65.8666 | 68.4731 | 71.0796 | 73.6861 | 76.2926 | 78.8991 | 81.4662 | 83.9799 | 84.1762 | 83.8129 | NaN | 83.2031 | 82.979 | NaN | NaN | NaN | NaN | NaN | NaN | NaN | NaN | NaN | NaN | NaN | NaN | 78.8765 | 78.7932 | 78.3932 | 78.026 | 77.3085 | NaN
NaN | NaN | NaN | NaN | NaN | NaN | NaN | NaN | NaN | NaN | NaN | NaN | NaN | NaN | NaN | NaN | NaN | NaN | NaN | NaN | NaN | NaN | NaN | NaN | 82.4071 | 82.1159 | 81.7913 | 81.4374 | 81.0572 | 80.6536 | 80.229 | 79.9559 | NaN | NaN | NaN | NaN | NaN | NaN | NaN | NaN | NaN | NaN
NaN | NaN | NaN | NaN | NaN | NaN | NaN | NaN | NaN | NaN | NaN | NaN | NaN | NaN | NaN | NaN | NaN | NaN | NaN | NaN | NaN | NaN | NaN | NaN | NaN | NaN | NaN | NaN | NaN | NaN | NaN | NaN | 79.5112 | NaN | NaN | NaN | NaN | NaN | NaN | 76.9758 | NaN | NaN
NaN | NaN | NaN | NaN | NaN | NaN | NaN | NaN | NaN | NaN | NaN | NaN | NaN | NaN | NaN | NaN | NaN | NaN | NaN | NaN | NaN | NaN | NaN | NaN | NaN | NaN | NaN | NaN | NaN | NaN | NaN | NaN | NaN | NaN | NaN | 78.431 | 78.0718 | NaN | NaN | NaN | NaN | NaN
NaN | NaN | NaN | NaN | NaN | NaN | NaN | NaN | NaN | NaN | NaN | NaN | NaN | NaN | NaN | NaN | NaN | NaN | NaN | NaN | NaN | NaN | NaN | NaN | NaN | NaN | NaN | NaN | NaN | NaN | NaN | NaN | NaN | NaN | NaN | NaN | NaN | NaN | NaN | NaN | NaN | NaN
NaN | NaN | NaN | NaN | NaN | NaN | NaN | NaN | NaN | NaN | NaN | NaN | NaN | NaN | NaN | NaN | NaN | NaN | NaN | NaN | NaN | NaN | NaN | NaN | NaN | NaN | NaN | NaN | NaN | NaN | NaN | NaN | NaN | NaN | NaN | NaN | NaN | NaN | NaN | NaN | NaN | NaN
NaN | NaN | NaN | NaN | NaN | NaN | NaN | NaN | NaN | NaN | NaN | NaN | NaN | NaN | NaN | NaN | NaN | NaN | NaN | NaN | NaN | NaN | NaN | NaN | NaN | NaN | NaN | NaN | NaN | NaN | NaN | NaN | NaN | NaN | NaN | NaN | NaN | NaN | NaN | NaN | NaN | NaN
NaN | NaN | NaN | NaN | NaN | NaN | NaN | NaN | NaN | NaN | NaN | NaN | NaN | NaN | NaN | NaN | NaN | NaN | NaN | NaN | NaN | NaN | NaN | NaN | NaN | NaN | NaN | NaN | NaN | NaN | NaN | NaN | NaN | NaN | NaN | NaN | NaN | NaN | NaN | NaN | NaN | NaN
NaN | NaN | NaN | NaN | NaN | NaN | NaN | NaN | NaN | NaN | NaN | NaN | NaN | NaN | NaN | NaN | NaN | NaN | NaN | NaN | NaN | NaN | NaN | NaN | NaN | NaN | NaN | NaN | NaN | NaN | NaN | NaN | NaN | NaN | NaN | NaN | NaN | NaN | NaN | NaN | NaN | NaN

## 11kW IE2
NaN | NaN | NaN | NaN | 6.32 | 6.47 | 6.62 | 7.1354 | 7.6508 | 8.8182 | 9.2515 | 9.6848 | 9.631 | 9.5771 | 10.1914 | 10.3747 | 10.558 | 10.914 | 11.1909 | 11.5937 | 12.1854 | 13.0757 | 13.5461 | 14.1267 | 15.2597 | 12.7316 | 11.921 | 12.4561 | 12.9968 | 13.473 | 13.8402 | 14.2743 | 15.3941 | NaN | NaN | NaN | NaN | NaN | NaN | NaN | NaN | NaN
NaN | NaN | NaN | NaN | 10.1069 | 11.67 | 11.82 | 12.3354 | 12.8657 | 14.2071 | 15.1363 | 15.5696 | 15.5158 | 15.5717 | 16.5158 | 16.8327 | 17.0161 | 17.451 | 17.728 | 18.1308 | 18.7224 | 19.9114 | 19.9791 | 20.2673 | 21.5712 | 20.0472 | 17.252 | 17.0272 | 17.1726 | 17.3511 | 17.5594 | 17.5529 | 17.5796 | 17.3003 | 17.1136 | 17.4191 | 18.4764 | 19.0663 | NaN | NaN | NaN | NaN
NaN | NaN | NaN | NaN | 17.4788 | 21.6663 | 22.22 | 22.7371 | 23.3229 | 24.6643 | 26.906 | 27.3393 | 27.2854 | 28.1342 | 29.0783 | 29.7488 | 29.9321 | 30.436 | 30.8021 | 31.2049 | 32.062 | 33.5829 | 32.9016 | 32.5485 | 33.419 | 34.6785 | 31.298 | 30.1615 | 29.2531 | 29.0002 | 28.8068 | 28.1838 | 29.4955 | 28.4831 | 27.073 | 26.2237 | 25.7368 | 25.0964 | 25.3982 | 26.3182 | 25.7917 | 25.325
NaN | NaN | NaN | NaN | 29.69 | 33.8775 | 38.4875 | 40.2952 | 42.0382 | 43.9725 | 46.4475 | 48.9225 | 50.0185 | 51.1031 | 51.8569 | 52.5902 | 53.3236 | 53.8168 | 54.3206 | 55.1812 | 56.702 | 58.2229 | 58.2603 | 57.196 | 57.1146 | 58.1733 | 59.39 | 57.1731 | 55.1162 | 53.2023 | 51.4165 | 49.4456 | 50.0538 | 50.8488 | 47.9852 | 44.8419 | 42.9687 | 40.3181 | 39.0498 | 39.5935 | 40.8389 | 39.7167
NaN | NaN | NaN | NaN | 38.1729 | 43.0646 | 47.9562 | 49.825 | 51.6686 | 53.5237 | 55.4738 | 57.7912 | 58.9329 | 60.0575 | 60.4205 | 60.1731 | 60.8504 | 61.292 | 61.7674 | 62.6202 | 63.7933 | 65.2943 | 66.218 | 66.6415 | 66.4786 | 66.6335 | 66.896 | 66.3743 | 65.9168 | 65.3342 | 64.4463 | 63.1133 | 62.5248 | 62.1911 | 61.5545 | 59.8285 | 57.9173 | 56.2263 | 53.2379 | 52.536 | 53.1262 | 53.2225
NaN | NaN | NaN | NaN | 44.7019 | 49.3233 | 54.215 | 56.5296 | 58.976 | 61.166 | 63.0881 | 64.34 | 65.4817 | 66.565 | 67.091 | 67.3038 | 67.4983 | 67.94 | 68.3817 | 69.2538 | 70.4269 | 71.525 | 71.9802 | 72.5297 | 72.9678 | 73.0113 | 73.086 | 72.8388 | 72.3457 | 71.8979 | 71.4907 | 70.4528 | 69.3612 | 68.4415 | 67.4232 | 66.2684 | 64.5741 | 63.8432 | 62.8021 | 60.0395 | 58.2471 | 57.87
NaN | NaN | NaN | NaN | 50.1711 | 54.7249 | 59.2788 | 61.8287 | 64.3787 | 66.1671 | 67.5581 | 68.8588 | 69.8692 | 70.865 | 71.3745 | 71.552 | 71.7296 | 72.1608 | 72.5817 | 73.4437 | 74.4437 | 75.4437 | 75.6732 | 75.9957 | 76.283 | 76.5205 | 76.644 | 76.2782 | 75.963 | 75.6931 | 75.3248 | 74.4144 | 73.4237 | 72.5171 | 71.8652 | 70.9393 | 69.7029 | 68.6191 | 67.7295 | 66.804 | 64.7176 | 62.5175
NaN | NaN | NaN | NaN | 53.7323 | 58.2362 | 62.7725 | 65.2342 | 67.5633 | 69.3296 | 70.5787 | 71.7967 | 72.7925 | 73.4443 | 73.9298 | 74.3211 | 74.8942 | 75.315 | 75.7033 | 76.39 | 77.3417 | 78.3417 | 78.6554 | 78.8606 | 78.9577 | 79.0427 | 79.202 | 78.9667 | 78.7463 | 78.4268 | 78.1417 | 77.6083 | 76.7238 | 75.7241 | 74.8854 | 74.2505 | 73.5581 | 72.2228 | 70.9917 | 69.8968 | 68.8074 | 66.9213
NaN | NaN | NaN | NaN | 56.2442 | 60.748 | 65.2294 | 67.5267 | 69.8558 | 71.5867 | 72.9188 | 74.1588 | 74.9076 | 75.6563 | 76.2982 | 76.8713 | 77.4444 | 77.8102 | 78.1769 | 78.8635 | 79.7635 | 80.6548 | 80.8611 | 81.1026 | 81.2017 | 81.2172 | 81.26 | 80.9455 | 80.6721 | 80.4353 | 80.2314 | 79.6556 | 78.6865 | 77.7576 | 76.9044 | 76.1292 | 75.4111 | 74.7498 | 73.5258 | 72.3365 | 71.2032 | 70.1225
NaN | NaN | NaN | NaN | 58.0473 | 62.5373 | 66.995 | 69.2533 | 71.5683 | 73.2992 | 74.5747 | 75.5954 | 76.3441 | 77.1217 | 77.7385 | 78.2869 | 78.86 | 79.2133 | 79.58 | 80.2667 | 81.1667 | 81.9267 | 82.1631 | 82.3453 | 82.3793 | 82.3391 | 82.337 | 82.2106 | 82.0302 | 81.7691 | 81.5332 | 81.1156 | 80.3864 | 79.5946 | 78.6569 | 77.7847 | 76.978 | 76.2308 | 75.5386 | 74.3222 | 73.0846 | 71.91
NaN | NaN | NaN | NaN | 59.8452 | 64.3029 | 68.7606 | 71.019 | 73.2808 | 74.9905 | 76.0112 | 77.0319 | 77.7915 | 78.6123 | 79.2291 | 79.7099 | 80.2756 | 80.6256 | 80.9831 | 81.6698 | 82.4601 | 83.1985 | 83.3937 | 83.5881 | 83.568 | 83.4621 | 83.414 | 83.2462 | 83.106 | 82.9905 | 82.7229 | 82.24 | 81.6143 | 80.7547 | 80.079 | 79.1945 | 78.3327 | 77.5703 | 76.7967 | 75.9568 | 74.734 | NaN
NaN | NaN | NaN | NaN | 61.2309 | 65.6886 | 70.1462 | 72.3721 | 74.6304 | 76.2326 | 77.3973 | 78.4685 | 79.2821 | 80.1029 | 80.7197 | 81.2005 | 81.6912 | 82.0413 | 82.3912 | 82.9935 | 83.732 | 84.4704 | 84.605 | 84.7947 | 84.7567 | 84.6013 | 84.491 | 84.2818 | 84.1032 | 83.9521 | 83.8255 | 83.3644 | 82.6674 | 81.9149 | 81.1699 | 80.5076 | 79.5718 | 78.818 | 77.9939 | 77.1454 | 76.0805 | NaN
NaN | NaN | NaN | NaN | 61.7531 | 66.5042 | 70.9619 | 73.1119 | 75.3648 | 76.967 | 78.1317 | 79.2667 | 80.055 | 80.8758 | 81.5065 | 81.9896 | 82.4704 | 82.8204 | 83.1529 | 83.595 | 84.324 | 85.0625 | 85.2659 | 85.4227 | 85.4288 | 85.295 | 85.178 | 85.0105 | 84.8247 | 84.6541 | 84.4972 | 84.2388 | 83.7166 | 83.0244 | 82.2608 | 81.5999 | 80.811 | 79.9893 | 79.1911 | 78.2805 | 77.3817 | NaN
NaN | NaN | NaN | NaN | 62.1252 | 67.1288 | 71.7775 | 73.9275 | 76.0992 | 77.7013 | 78.8372 | 79.9667 | 80.7375 | 81.5383 | 82.169 | 82.6709 | 83.1517 | 83.5017 | 83.7818 | 84.2238 | 84.8115 | 85.55 | 85.7673 | 85.9434 | 85.9268 | 85.8075 | 85.67 | 85.4854 | 85.3177 | 85.1409 | 84.9672 | 84.6753 | 84.1973 | 83.6507 | 83.1262 | 82.4627 | 81.8366 | 81.1092 | 80.3361 | 79.4155 | 78.4593 | NaN
NaN | NaN | NaN | NaN | 62.4973 | 67.4935 | 72.4894 | 74.6394 | 76.7894 | 78.3808 | 79.5372 | 80.6667 | 81.4375 | 82.2083 | 82.8315 | 83.3353 | 83.8329 | 84.1305 | 84.4106 | 84.8527 | 85.4027 | 86.0375 | 86.2315 | 86.453 | 86.4249 | 86.2939 | 86.162 | 85.9585 | 85.7732 | 85.6042 | 85.4372 | 85.1119 | 84.6385 | 84.1019 | 83.6177 | 83.0312 | 82.3797 | 81.8527 | 81.0523 | 80.2721 | 79.2993 | NaN
NaN | NaN | NaN | NaN | 62.8218 | 67.7904 | 72.7862 | 74.9363 | 77.1217 | 78.7308 | 79.9321 | 81.0979 | 81.8688 | 82.6412 | 83.2581 | 83.7619 | 84.2754 | 84.5895 | 84.9036 | 85.3662 | 85.9163 | 86.4237 | 86.5633 | 86.7436 | 86.7344 | 86.6262 | 86.5208 | 86.3688 | 86.1903 | 86.0187 | 85.8534 | 85.5485 | 85.0473 | 84.5531 | 84.0419 | 83.5998 | 82.9229 | 82.3908 | 81.7562 | 80.9394 | 80.0746 | NaN
NaN | NaN | NaN | NaN | 63.225 | 68.1009 | 73.0831 | 75.2508 | 77.4717 | 79.0808 | 80.248 | 81.3948 | 82.1656 | 82.9498 | 83.5667 | 84.0754 | 84.5985 | 84.9126 | 85.2419 | 85.7069 | 86.2389 | 86.6581 | 86.7136 | 86.8857 | 86.863 | 86.7297 | 86.6132 | 86.3999 | 86.3708 | 86.1929 | 86.0216 | 85.7745 | 85.3807 | 84.9657 | 84.4661 | 84.0015 | 83.466 | 82.9041 | 82.378 | 81.6067 | 80.7816 | NaN
NaN | NaN | NaN | NaN | 63.6281 | 68.504 | 73.38 | 75.6008 | 77.8217 | 79.3981 | 80.5449 | 81.6917 | 82.4719 | 83.2585 | 83.8754 | 84.3985 | 84.9215 | 85.245 | 85.5825 | 86.0475 | 86.4733 | 86.8925 | 86.9368 | 87.0277 | 86.9989 | 86.8417 | 86.7056 | 86.4887 | 86.3164 | 86.3123 | 86.1897 | 85.9334 | 85.5508 | 85.1498 | 84.7911 | 84.3174 | 83.8569 | 83.2976 | 82.7334 | 82.1337 | 81.339 | NaN
NaN | NaN | NaN | NaN | 63.6986 | 68.5454 | 73.38 | 75.6008 | 77.8756 | 79.536 | 80.72 | 81.904 | 82.7508 | 83.5467 | 84.1788 | 84.7019 | 85.195 | 85.5325 | 85.87 | 86.2672 | 86.6864 | 87.0857 | 87.1465 | 87.2105 | 87.1348 | 86.9678 | 86.798 | 86.5776 | 86.3616 | 86.2454 | 86.2409 | 86.0923 | 85.7016 | 85.3094 | 84.9519 | 84.5743 | 84.0993 | 83.6088 | 83.028 | 82.4484 | 81.7411 | NaN
NaN | NaN | NaN | NaN | 63.483 | 68.5454 | 73.38 | 75.6162 | 77.9912 | 79.6516 | 80.8356 | 82.0196 | 82.9248 | 83.7717 | 84.4038 | 84.87 | 85.27 | 85.6075 | 85.9804 | 86.3953 | 86.8145 | 87.1144 | 87.1432 | 87.2103 | 87.1594 | 86.9959 | 86.8029 | 86.5826 | 86.4472 | 86.2322 | 86.1762 | 86.1512 | 85.8471 | 85.4664 | 85.102 | 84.7752 | 84.3418 | 83.8412 | 83.3226 | 82.7277 | 82.1398 | NaN
NaN | NaN | NaN | NaN | 63.2674 | 68.3452 | 73.38 | 75.7319 | 78.1069 | 79.7673 | 80.9512 | 82.1352 | 83.0404 | 83.9456 | 84.545 | 84.945 | 85.345 | 85.7002 | 86.1085 | 86.5234 | 86.8613 | 87.143 | 87.1637 | 87.2072 | 87.1564 | 87.024 | 86.8299 | 86.5398 | 86.3713 | 86.3147 | 86.1116 | 86.09 | 85.8557 | 85.5322 | 85.2141 | 84.887 | 84.5493 | 84.0623 | 83.5766 | 83.007 | 82.405 | NaN
NaN | NaN | NaN | NaN | 63.0963 | 68.1819 | 73.2675 | 75.7075 | 78.0825 | 79.7644 | 80.9843 | 82.2162 | 83.0895 | 83.9577 | 84.5623 | 84.9912 | 85.42 | 85.8283 | 86.2367 | 86.5896 | 86.9055 | 87.1717 | 87.191 | 87.2128 | 87.1534 | 87.0241 | 86.8569 | 86.5658 | 86.2761 | 86.1637 | 86.1146 | 86.0289 | 85.8373 | 85.5403 | 85.2334 | 84.9142 | 84.5767 | 84.1536 | 83.6697 | 83.1358 | 82.5557 | NaN
NaN | NaN | NaN | NaN | 62.7797 | 68.0413 | 73.1269 | 75.6102 | 78.0231 | 79.705 | 80.9358 | 82.2017 | 83.0942 | 83.9624 | 84.567 | 84.9958 | 85.4431 | 85.8687 | 86.2771 | 86.6302 | 86.9465 | 87.1003 | 87.0949 | 87.1307 | 87.0767 | 86.9454 | 86.7458 | 86.5854 | 86.3011 | 86.012 | 85.9594 | 85.9317 | 85.7801 | 85.5483 | 85.241 | 84.9414 | 84.6023 | 84.2193 | 83.7561 | 83.2132 | 82.6425 | NaN
NaN | NaN | NaN | NaN | 62.4336 | 67.751 | 72.9862 | 75.4696 | 77.9529 | 79.6554 | 80.9213 | 82.1873 | 83.0831 | 83.9671 | 84.5717 | 85.0147 | 85.4662 | 85.8995 | 86.3174 | 86.6706 | 86.9183 | 87.0378 | 86.9841 | 87.0005 | 86.9534 | 86.8392 | 86.6437 | 86.2057 | 86.217 | 86.0361 | 85.8042 | 85.785 | 85.6507 | 85.5311 | 85.2485 | 84.9524 | 84.628 | 84.2435 | 83.8426 | 83.2904 | 82.7247 | NaN
NaN | NaN | NaN | NaN | 62.168 | 67.5725 | 72.8655 | 75.3252 | 77.8085 | 79.5859 | 80.8926 | 82.1729 | 83.0687 | 83.9646 | 84.5863 | 85.0378 | 85.4892 | 85.9226 | 86.3559 | 86.6767 | 86.8558 | 86.9753 | 86.9245 | 86.8703 | 86.8289 | 86.7251 | 86.5417 | 86.1007 | 85.9361 | 85.8524 | 85.7527 | 85.6383 | 85.4608 | 85.3701 | 85.1914 | 84.9078 | 84.5963 | 84.2426 | 83.8592 | 83.3566 | 82.7965 | NaN
NaN | NaN | NaN | NaN | 62.015 | 67.6509 | 72.7581 | 75.1888 | 77.6617 | 79.439 | 80.7458 | 82.135 | 82.9781 | 83.874 | 84.5764 | 85.0325 | 85.4876 | 85.9183 | 86.3517 | 86.6325 | 86.8117 | 86.8438 | 86.7977 | 86.759 | 86.6542 | 86.5527 | 86.3807 | 86.0027 | 85.5586 | 85.5816 | 85.4912 | 85.4864 | 85.3234 | 85.1884 | 85.0004 | 84.7873 | 84.4735 | 84.1883 | 83.8078 | 83.3349 | 82.811 | NaN
NaN | NaN | NaN | NaN | 61.515 | 67.5622 | 72.6506 | 75.0814 | 77.5148 | 79.2922 | 80.7243 | 82.0913 | 82.892 | 83.7644 | 84.4727 | 85.011 | 85.4642 | 85.8912 | 86.3235 | 86.6044 | 86.7354 | 86.7126 | 86.6103 | 86.5793 | 86.4286 | 86.3089 | 86.1467 | 85.7799 | 85.4641 | 85.1435 | 85.2298 | 85.2004 | 85.1394 | 85.0066 | 84.8137 | 84.6422 | 84.3598 | 84.0218 | 83.7564 | 83.1405 | 82.8255 | NaN
NaN | NaN | NaN | NaN | 61.015 | 67.1219 | 72.4974 | 74.9389 | 77.3697 | 79.2435 | 80.7205 | 82.0476 | 82.8482 | 83.6547 | 84.3631 | 84.9464 | 85.4409 | 85.8679 | 86.2954 | 86.5625 | 86.6042 | 86.5813 | 86.4631 | 86.3995 | 86.2567 | 86.0679 | 85.9127 | 85.54 | 85.2157 | 84.9261 | 84.9275 | 84.9533 | 84.8561 | 84.7848 | 84.6343 | 84.4408 | 84.2461 | 83.8414 | 83.6439 | 83.0917 | 82.7087 | NaN
NaN | NaN | NaN | NaN | 60.6075 | 66.845 | 72.2661 | 74.7155 | 77.1658 | 79.059 | 80.5732 | 81.9467 | 82.7574 | 83.5745 | 84.275 | 84.8583 | 85.4104 | 85.8373 | 86.2633 | 86.425 | 86.4667 | 86.4058 | 86.3381 | 86.2262 | 86.0848 | 85.8642 | NaN | 85.315 | 84.9333 | 84.6686 | 84.3886 | 84.7061 | 84.4685 | 84.5189 | 84.3642 | 84.2394 | 83.9621 | 83.7339 | 83.4672 | 83.043 | 82.5156 | NaN
NaN | NaN | NaN | NaN | 60.1255 | 66.404 | 71.9246 | 74.4577 | 76.9708 | 78.871 | 80.394 | 81.7711 | 82.6165 | 83.4618 | 84.17 | 84.7867 | 85.3646 | 85.7877 | 86.2108 | 86.3725 | 86.36 | 86.2483 | 86.033 | 86.0484 | 85.8523 | 85.6808 | NaN | NaN | 84.7167 | 84.3267 | 84.1225 | NaN | 84.2177 | 84.2531 | 83.9921 | 84.0583 | 83.7447 | 83.5193 | 83.2904 | 82.8641 | 82.3225 | NaN
NaN | NaN | NaN | NaN | 59.5845 | 65.9537 | 71.5681 | 74.1606 | 76.7098 | 78.6235 | 80.1135 | 81.4803 | 82.3726 | 83.265 | 84.008 | 84.6605 | 85.2687 | 85.6994 | 86.1283 | 86.29 | 86.19 | 86.0048 | 85.8421 | 85.684 | 85.6217 | 85.4239 | NaN | NaN | NaN | 84.1177 | 83.7683 | NaN | 83.9862 | 83.943 | 83.7421 | 83.6915 | 83.5273 | 83.0889 | 83.1185 | 82.6966 | 82.2531 | NaN
NaN | NaN | NaN | NaN | 58.915 | 65.4317 | 71.2096 | 73.805 | 76.395 | 78.349 | 79.879 | 81.2585 | 82.1804 | 83.1065 | 83.8715 | 84.5337 | 85.155 | 85.605 | 86.0377 | 86.15 | 86.0233 | 85.7868 | 85.5819 | 85.4385 | 85.2793 | 85.1633 | NaN | NaN | NaN | NaN | NaN | NaN | NaN | 83.5062 | 83.4921 | 83.246 | 83.3098 | 82.6797 | 82.7726 | 82.529 | 82.0418 | NaN
NaN | NaN | NaN | NaN | 58.335 | 64.9163 | 70.7071 | 73.3402 | 75.8962 | 78.0015 | 79.594 | 81.0546 | 81.9888 | 82.9404 | 83.722 | 84.3903 | 85.035 | 85.485 | 85.9331 | 85.975 | 85.8083 | 85.5692 | 85.371 | 85.1737 | 85.0334 | 84.8549 | NaN | NaN | NaN | NaN | NaN | NaN | NaN | NaN | 83.0271 | 82.9407 | 82.8677 | 82.4742 | 82.3623 | 82.1355 | 81.8747 | NaN
NaN | NaN | NaN | NaN | 55.3781 | 57.8748 | 60.3716 | 62.8684 | 65.3652 | 67.8619 | 70.3587 | 72.8555 | 75.3523 | 77.849 | 80.3458 | 82.8426 | 84.9285 | 85.3708 | 85.8131 | 85.855 | 85.63 | NaN | NaN | NaN | NaN | NaN | NaN | NaN | NaN | NaN | NaN | NaN | NaN | NaN | 82.6236 | 82.6099 | 82.4187 | 82.2256 | 81.9618 | 81.6117 | 81.5782 | NaN
NaN | NaN | NaN | NaN | NaN | NaN | NaN | NaN | NaN | NaN | NaN | NaN | NaN | NaN | NaN | NaN | NaN | NaN | NaN | NaN | NaN | NaN | NaN | NaN | 84.5878 | 84.4019 | NaN | 83.8887 | 83.5719 | 83.2207 | 82.8864 | 82.6793 | 82.5804 | 82.4169 | 82.255 | 82.0343 | 82.0235 | 81.6941 | 81.5614 | 81.3039 | 80.9932 | NaN
NaN | NaN | NaN | NaN | NaN | NaN | NaN | NaN | NaN | NaN | NaN | NaN | NaN | NaN | NaN | NaN | NaN | NaN | NaN | NaN | NaN | NaN | NaN | NaN | NaN | NaN | NaN | NaN | NaN | NaN | NaN | 82.4923 | 82.3272 | 82.1255 | 81.9206 | 81.6686 | 81.6374 | 81.3145 | 81.1029 | 80.9322 | 80.4081 | NaN
NaN | NaN | NaN | NaN | NaN | NaN | NaN | NaN | NaN | NaN | NaN | NaN | NaN | NaN | NaN | NaN | NaN | NaN | NaN | NaN | NaN | NaN | NaN | NaN | NaN | NaN | NaN | NaN | NaN | NaN | NaN | NaN | NaN | 81.9637 | 81.7394 | 81.4857 | 81.2059 | 80.9029 | 80.6007 | 80.3191 | 80.0077 | NaN
NaN | NaN | NaN | NaN | NaN | NaN | NaN | NaN | NaN | NaN | NaN | NaN | NaN | NaN | NaN | NaN | NaN | NaN | NaN | NaN | NaN | NaN | NaN | NaN | NaN | NaN | NaN | NaN | NaN | NaN | NaN | NaN | NaN | NaN | 81.5873 | 81.3424 | 81.0707 | 80.7751 | 80.4582 | 80.1222 | NaN | NaN
NaN | NaN | NaN | NaN | NaN | NaN | NaN | NaN | NaN | NaN | NaN | NaN | NaN | NaN | NaN | NaN | NaN | NaN | NaN | NaN | NaN | NaN | NaN | NaN | NaN | NaN | NaN | NaN | NaN | NaN | NaN | NaN | NaN | NaN | NaN | NaN | NaN | NaN | NaN | NaN | NaN | NaN
NaN | NaN | NaN | NaN | NaN | NaN | NaN | NaN | NaN | NaN | NaN | NaN | NaN | NaN | NaN | NaN | NaN | NaN | NaN | NaN | NaN | NaN | NaN | NaN | NaN | NaN | NaN | NaN | NaN | NaN | NaN | NaN | NaN | NaN | NaN | NaN | NaN | NaN | NaN | NaN | NaN | NaN
NaN | NaN | NaN | NaN | NaN | NaN | NaN | NaN | NaN | NaN | NaN | NaN | NaN | NaN | NaN | NaN | NaN | NaN | NaN | NaN | NaN | NaN | NaN | NaN | NaN | NaN | NaN | NaN | NaN | NaN | NaN | NaN | NaN | NaN | NaN | NaN | NaN | NaN | NaN | NaN | NaN | NaN
NaN | NaN | NaN | NaN | NaN | NaN | NaN | NaN | NaN | NaN | NaN | NaN | NaN | NaN | NaN | NaN | NaN | NaN | NaN | NaN | NaN | NaN | NaN | NaN | NaN | NaN | NaN | NaN | NaN | NaN | NaN | NaN | NaN | NaN | NaN | NaN | NaN | NaN | NaN | NaN | NaN | NaN

## 11kW IE3
NaN | NaN | NaN | NaN | 3.6093 | 3.9861 | 5.3467 | 5.5733 | 5.7738 | 6.5474 | 6.809 | 7.2758 | 7.5997 | 7.6535 | 7.8459 | 8.1835 | 8.6682 | 9.0203 | 9.369 | 9.7616 | 10.1069 | 10.6916 | 11.8344 | 12.5291 | 13.2055 | 13.391 | 13.6003 | 14.2088 | 14.7713 | 15.3292 | 15.8396 | NaN | NaN | NaN | NaN | NaN | NaN | NaN | NaN | NaN | NaN | NaN
NaN | NaN | NaN | NaN | 6.8586 | 7.2353 | 10.0298 | 10.2568 | 10.7568 | 11.9735 | 12.2351 | 13.0048 | 13.7097 | 13.7635 | 13.9559 | 14.2934 | 15.0052 | 15.3573 | 15.7134 | 16.1762 | 16.5216 | 17.5196 | 19.1161 | 19.4798 | 20.3351 | 20.2453 | 20.1804 | 20.712 | 21.0337 | 21.4885 | 21.7864 | 21.8572 | 21.7264 | 21.5727 | 21.5019 | 21.2554 | 21.0573 | NaN | NaN | NaN | NaN | NaN
NaN | NaN | NaN | NaN | 13.3571 | 15.3267 | 19.396 | 19.6238 | 21.6099 | 22.8258 | 23.3722 | 24.4627 | 25.6427 | 25.9834 | 26.1757 | 26.669 | 27.6793 | 28.0311 | 28.5426 | 29.0055 | 29.5977 | 31.1756 | 33.1143 | 33.3812 | 33.6324 | 33.9539 | 33.3407 | 33.6577 | 33.5584 | 33.6016 | 33.6801 | 33.099 | 32.4379 | 31.6252 | 31.1902 | 30.5714 | 29.8486 | 29.221 | 28.5881 | 28.1244 | 27.8259 | NaN
NaN | NaN | NaN | NaN | 26.5723 | 30.6914 | 35.2417 | 37.8449 | 40.4317 | 42.6585 | 44.5388 | 46.3777 | 47.5644 | 48.7495 | 49.8426 | 50.8669 | 51.8772 | 52.6509 | 53.4242 | 54.6364 | 56.3163 | 57.9915 | 59.1292 | 60.0049 | 60.2271 | 59.9207 | 59.6613 | 58.9665 | 58.4229 | 57.7566 | 57.1673 | 55.5825 | 53.5294 | 51.7301 | 50.0948 | 48.937 | 47.4312 | 45.8891 | 44.4564 | 43.1684 | 42.008 | NaN
NaN | NaN | NaN | NaN | 34.7841 | 39.7588 | 44.7334 | 47.3089 | 49.8556 | 52.0767 | 53.6554 | 55.1911 | 56.3637 | 57.42 | 58.4607 | 59.3987 | 60.2805 | 61.0475 | 61.7415 | 62.9179 | 64.5241 | 66.0711 | 66.9965 | 67.9468 | 68.4064 | 68.4301 | 68.1903 | 68.0577 | 67.8664 | 67.7174 | 67.4978 | 66.3117 | 65.2463 | 64.4115 | 63.6777 | 62.5017 | 61.3355 | 60.0564 | 58.6307 | 57.4312 | 55.9513 | NaN
NaN | NaN | NaN | NaN | 41.0807 | 46.2451 | 51.25 | 53.9931 | 56.6007 | 58.808 | 60.6732 | 62.2582 | 63.3187 | 64.3679 | 65.3143 | 66.2097 | 67.0831 | 67.8163 | 68.5337 | 69.5991 | 71.2039 | 72.7156 | 73.434 | 74.2204 | 74.6675 | 74.5546 | 74.4913 | 74.2947 | 74.0539 | 73.9075 | 73.765 | 73.3455 | 71.8302 | 70.4797 | 69.3724 | 68.3971 | 67.1452 | 65.8713 | 64.494 | 63.0262 | 61.8339 | NaN
NaN | NaN | NaN | NaN | 46.0691 | 51.2651 | 56.4611 | 59.0844 | 61.6951 | 63.8038 | 65.3721 | 66.8803 | 67.8945 | 68.8892 | 69.8295 | 70.6897 | 71.5499 | 72.1657 | 72.7141 | 73.7592 | 75.1923 | 76.6254 | 77.1574 | 77.774 | 78.0734 | 78.037 | 77.9209 | 77.7498 | 77.5808 | 77.3483 | 77.257 | 76.6839 | 75.7675 | 74.6742 | 73.7456 | 72.7683 | 71.7328 | 70.7006 | 69.4324 | 68.2316 | 66.8971 | NaN
NaN | NaN | NaN | NaN | 49.7089 | 54.9298 | 60.1351 | 62.6971 | 65.1219 | 67.1668 | 68.6684 | 70.046 | 71.0618 | 72.0488 | 72.9788 | 73.832 | 74.5825 | 75.136 | 75.6673 | 76.641 | 78.0693 | 79.3881 | 79.8374 | 80.3907 | 80.6858 | 80.6307 | 80.5629 | 80.4002 | 80.2015 | 80.1156 | 80.0233 | 79.653 | 78.8271 | 77.8761 | 76.8515 | 75.9691 | 75.002 | 73.9785 | 72.9581 | 71.6233 | 70.4116 | NaN
NaN | NaN | NaN | NaN | 52.5713 | 57.7224 | 62.8736 | 65.3631 | 67.8415 | 69.7347 | 71.2169 | 72.6282 | 73.6253 | 74.6219 | 75.5034 | 76.2683 | 77.0185 | 77.5497 | 78.0803 | 78.9976 | 80.3297 | 81.6387 | 82.0297 | 82.4526 | 82.6663 | 82.6037 | 82.5637 | 82.3365 | 82.1493 | 82.0197 | 81.979 | 81.6065 | 80.8367 | 80.0048 | 79.1528 | 78.3108 | 77.4118 | 76.6645 | 75.6487 | 74.6121 | 73.3076 | NaN
NaN | NaN | NaN | NaN | 54.7633 | 59.8272 | 64.9783 | 67.4678 | 69.771 | 71.6371 | 73.1011 | 74.1987 | 75.1958 | 76.1855 | 77.0604 | 77.8253 | 78.4681 | 78.9993 | 79.5099 | 80.4035 | 81.7356 | 82.8054 | 83.1956 | 83.5656 | 83.7921 | 83.7729 | 83.7429 | 83.6246 | 83.3933 | 83.2523 | 83.1992 | 82.9828 | 82.4121 | 81.7737 | 81.0434 | 80.1853 | 79.3689 | 78.5633 | 77.8264 | 76.7197 | 75.548 | NaN
NaN | NaN | NaN | NaN | 56.9663 | 61.9972 | 67.0831 | 69.4413 | 71.6736 | 73.5395 | 74.6716 | 75.7693 | 76.7635 | 77.7425 | 78.6173 | 79.2938 | 79.9178 | 80.4427 | 80.9154 | 81.8094 | 82.9567 | 83.9721 | 84.3177 | 84.6785 | 84.8562 | 84.8873 | 84.817 | 84.7175 | 84.5357 | 84.354 | 84.2631 | 83.9881 | 83.5366 | 82.8385 | 82.2681 | 81.4808 | 80.6405 | 79.8959 | 79.1369 | 78.3053 | 77.0996 | NaN
NaN | NaN | NaN | NaN | 58.7713 | 63.7464 | 68.7216 | 71.0009 | 73.2702 | 74.9936 | 76.1925 | 77.3398 | 78.3205 | 79.2995 | 80.1194 | 80.7434 | 81.3675 | 81.8483 | 82.321 | 83.1076 | 84.1235 | 85.1387 | 85.4288 | 85.7693 | 85.9203 | 85.9071 | 85.8911 | 85.7503 | 85.6401 | 85.4558 | 85.3269 | 84.9935 | 84.4781 | 83.9033 | 83.2697 | 82.7319 | 81.8212 | 81.0485 | 80.2585 | 79.3735 | 78.3165 | NaN
NaN | NaN | NaN | NaN | 59.8338 | 64.7818 | 69.7569 | 72.0337 | 74.255 | 75.9569 | 77.1558 | 78.2262 | 79.2175 | 80.2002 | 80.9918 | 81.626 | 82.2543 | 82.736 | 83.1979 | 83.8531 | 84.877 | 85.8389 | 86.1343 | 86.4518 | 86.5807 | 86.5635 | 86.5644 | 86.4674 | 86.3388 | 86.2421 | 86.0978 | 85.8488 | 85.4197 | 84.9053 | 84.2712 | 83.7162 | 83.002 | 82.1645 | 81.3801 | 80.4362 | 79.4308 | NaN
NaN | NaN | NaN | NaN | 60.9076 | 65.8349 | 70.7923 | 73.0351 | 75.2188 | 76.9202 | 78.0093 | 79.0481 | 80.0393 | 80.983 | 81.7746 | 82.4051 | 83.0299 | 83.5116 | 83.834 | 84.4898 | 85.4777 | 86.3967 | 86.6687 | 86.9646 | 87.0707 | 86.9976 | 86.9811 | 86.921 | 86.7972 | 86.6908 | 86.5927 | 86.3164 | 85.9225 | 85.5239 | 85.1204 | 84.5452 | 84.0052 | 83.2078 | 82.3873 | 81.4996 | 80.4398 | NaN
NaN | NaN | NaN | NaN | 61.9474 | 66.8348 | 71.7222 | 73.9295 | 76.1343 | 77.7914 | 78.8312 | 79.8699 | 80.8249 | 81.7659 | 82.5559 | 83.1807 | 83.8055 | 84.171 | 84.4701 | 85.115 | 86.0358 | 86.9546 | 87.2 | 87.4769 | 87.5606 | 87.4567 | 87.3977 | 87.3216 | 87.2557 | 87.133 | 87.0494 | 86.7839 | 86.372 | 85.9624 | 85.5834 | 85.114 | 84.5418 | 83.9418 | 83.0822 | 82.4001 | 81.4564 | NaN
NaN | NaN | NaN | NaN | 62.4612 | 67.38 | 72.2674 | 74.4728 | 76.6514 | 78.2772 | 79.375 | 80.509 | 81.4591 | 82.4086 | 83.1351 | 83.7641 | 84.3397 | 84.6438 | 84.9471 | 85.6055 | 86.5293 | 87.3725 | 87.6271 | 87.8897 | 87.9743 | 87.8613 | 87.7605 | 87.6807 | 87.6102 | 87.5268 | 87.4359 | 87.2515 | 86.8099 | 86.4009 | 85.9958 | 85.6368 | 85.0785 | 84.4839 | 83.7771 | 83.0594 | 82.4731 | NaN
NaN | NaN | NaN | NaN | 62.9329 | 67.9101 | 72.8112 | 75.0033 | 77.1378 | 78.763 | 79.8912 | 81.0508 | 82.0008 | 82.8421 | 83.5583 | 84.1649 | 84.6617 | 84.9657 | 85.3511 | 86.0253 | 86.9242 | 87.6186 | 87.8766 | 88.1298 | 88.2117 | 88.1084 | 87.9977 | 87.9092 | 87.8302 | 87.7331 | 87.6277 | 87.4723 | 87.1442 | 86.8105 | 86.4082 | 86.0253 | 85.6151 | 84.9911 | 84.4024 | 83.7187 | 83.1379 | NaN
NaN | NaN | NaN | NaN | 63.4046 | 68.3817 | 73.3545 | 75.4897 | 77.6241 | 79.2733 | 80.433 | 81.5927 | 82.466 | 83.2654 | 83.9815 | 84.4869 | 84.9837 | 85.3401 | 85.7707 | 86.445 | 87.1707 | 87.8647 | 88.111 | 88.37 | 88.4408 | 88.3455 | 88.2349 | 88.1373 | 88.0503 | 87.9452 | 87.8226 | 87.6533 | 87.3375 | 86.9945 | 86.6887 | 86.3107 | 85.9422 | 85.4314 | 84.824 | 84.2452 | 83.6649 | NaN
NaN | NaN | NaN | NaN | 63.6796 | 68.6388 | 73.5847 | 75.7284 | 77.8598 | 79.5231 | 80.7585 | 82.0178 | 82.8258 | 83.633 | 84.2874 | 84.7856 | 85.2849 | 85.7196 | 86.1541 | 86.7145 | 87.4125 | 88.0959 | 88.3398 | 88.5949 | 88.6699 | 88.5651 | 88.4721 | 88.3654 | 88.2701 | 88.1572 | 88.0274 | 87.8343 | 87.507 | 87.1785 | 86.8618 | 86.5531 | 86.1708 | 85.7871 | 85.1967 | 84.604 | 84.0254 | NaN
NaN | NaN | NaN | NaN | 63.8466 | 68.8669 | 73.8101 | 75.9539 | 78.0341 | 79.697 | 80.9506 | 82.2546 | 83.0624 | 83.8658 | 84.5179 | 85.0161 | 85.5203 | 85.9549 | 86.3768 | 86.9262 | 87.6241 | 88.2199 | 88.379 | 88.6323 | 88.7353 | 88.6501 | 88.5515 | 88.4296 | 88.3319 | 88.2173 | 88.0896 | 87.9454 | 87.6765 | 87.3568 | 87.035 | 86.7457 | 86.3995 | 86.0033 | 85.5694 | 84.9574 | 84.3793 | NaN
NaN | NaN | NaN | NaN | 64.0135 | 69.0402 | 74.0356 | 76.1303 | 78.2085 | 79.8833 | 81.1874 | 82.4914 | 83.2968 | 84.0965 | 84.7484 | 85.2511 | 85.7556 | 86.1848 | 86.5882 | 87.1378 | 87.7643 | 88.3439 | 88.4792 | 88.6697 | 88.7706 | 88.7273 | 88.6271 | 88.4947 | 88.3809 | 88.2646 | 88.1329 | 87.9861 | 87.7472 | 87.4686 | 87.1999 | 86.905 | 86.6188 | 86.2194 | 85.8297 | 85.3108 | 84.7148 | NaN
NaN | NaN | NaN | NaN | 64.1202 | 69.1344 | 74.1361 | 76.2151 | 78.295 | 80.0437 | 81.3775 | 82.7026 | 83.5145 | 84.3261 | 84.9819 | 85.4864 | 85.9909 | 86.3963 | 86.7997 | 87.3043 | 87.8885 | 88.4679 | 88.5973 | 88.7375 | 88.8059 | 88.7611 | 88.7026 | 88.5673 | 88.4363 | 88.3118 | 88.1783 | 88.0268 | 87.797 | 87.5329 | 87.2948 | 87.0293 | 86.7358 | 86.3424 | 85.9512 | 85.4919 | 84.9105 | NaN
NaN | NaN | NaN | NaN | 64.0748 | 69.1747 | 74.1765 | 76.2555 | 78.3942 | 80.1424 | 81.4741 | 82.7304 | 83.5422 | 84.379 | 85.0875 | 85.595 | 86.1127 | 86.5183 | 86.9244 | 87.4209 | 88.0054 | 88.492 | 88.6253 | 88.7656 | 88.792 | 88.7486 | 88.7013 | 88.5609 | 88.4303 | 88.2734 | 88.1458 | 88.0531 | 87.8352 | 87.5971 | 87.3554 | 87.1536 | 86.8528 | 86.4564 | 86.0635 | 85.5979 | 85.0543 | NaN
NaN | NaN | NaN | NaN | 64.0122 | 69.1485 | 74.2169 | 76.3395 | 78.4933 | 80.2411 | 81.502 | 82.7583 | 83.5773 | 84.4802 | 85.1885 | 85.7029 | 86.2249 | 86.6304 | 87.0395 | 87.5362 | 88.0622 | 88.4922 | 88.6202 | 88.7566 | 88.783 | 88.7106 | 88.6646 | 88.5126 | 88.3775 | 88.2203 | 88.0538 | 87.9659 | 87.8209 | 87.6436 | 87.4161 | 87.2112 | 86.9698 | 86.567 | 86.1755 | 85.7039 | 85.1733 | NaN
NaN | NaN | NaN | NaN | 63.9335 | 69.0593 | 74.1704 | 76.3309 | 78.4915 | 80.2629 | 81.5272 | 82.7861 | 83.6785 | 84.5814 | 85.2932 | 85.8151 | 86.3371 | 86.7453 | 87.1546 | 87.6274 | 88.0629 | 88.4925 | 88.6204 | 88.7483 | 88.7741 | 88.6936 | 88.6278 | 88.4773 | 88.3247 | 88.1693 | 87.9882 | 87.8787 | 87.749 | 87.5872 | 87.418 | 87.2231 | 87.0186 | 86.6476 | 86.2554 | 85.8126 | 85.2749 | NaN
NaN | NaN | NaN | NaN | 63.7779 | 68.9168 | 74.0223 | 76.1829 | 78.4461 | 80.2541 | 81.5183 | 82.7985 | 83.7073 | 84.6173 | 85.3499 | 85.8744 | 86.3934 | 86.8049 | 87.2164 | 87.6526 | 88.0864 | 88.4614 | 88.565 | 88.6967 | 88.7022 | 88.6288 | 88.5398 | 88.4062 | 88.2561 | 88.0885 | 87.9126 | 87.7914 | 87.6673 | 87.5209 | 87.3097 | 87.1808 | 86.9783 | 86.6639 | 86.2708 | 85.8815 | 85.3886 | NaN
NaN | NaN | NaN | NaN | 63.6107 | 68.7666 | 73.8743 | 76.0948 | 78.4375 | 80.2452 | 81.524 | 82.8084 | 83.7171 | 84.6484 | 85.3805 | 85.9022 | 86.4151 | 86.8266 | 87.2601 | 87.6984 | 88.1113 | 88.4039 | 88.421 | 88.5572 | 88.5634 | 88.4518 | 88.3697 | 88.2575 | 88.1138 | 87.9469 | 87.7686 | 87.6612 | 87.5841 | 87.4543 | 87.2471 | 87.1081 | 86.9379 | 86.6307 | 86.2862 | 85.8962 | 85.5024 | NaN
NaN | NaN | NaN | NaN | 63.4435 | 68.5994 | 73.7325 | 76.0836 | 78.4262 | 80.2483 | 81.5342 | 82.8182 | 83.7443 | 84.6794 | 85.4109 | 85.9241 | 86.4369 | 86.8633 | 87.306 | 87.7442 | 88.0543 | 88.3464 | 88.3377 | 88.4177 | 88.4295 | 88.3074 | 88.1997 | 88.0834 | 87.9714 | 87.8096 | 87.628 | 87.5247 | 87.4316 | 87.3553 | 87.1845 | 86.9849 | 86.8976 | 86.5926 | 86.2829 | 85.9108 | 85.5235 | NaN
NaN | NaN | NaN | NaN | 63.0972 | 68.4242 | 73.6196 | 76.0048 | 78.39 | 80.218 | 81.5122 | 82.8053 | 83.7449 | 84.6817 | 85.4072 | 85.9222 | 86.464 | 86.9069 | 87.3495 | 87.7156 | 88.0132 | 88.2812 | 88.283 | 88.2911 | 88.2955 | 88.1926 | 88.0282 | 87.9199 | 87.8053 | 87.6723 | 87.4954 | 87.3882 | 87.2139 | 87.2122 | 87.1037 | 86.8765 | 86.7874 | 86.5632 | 86.2543 | 85.883 | 85.5055 | NaN
NaN | NaN | NaN | NaN | 62.6898 | 68.0889 | 73.4567 | 75.8756 | 78.2777 | 80.1295 | 81.4415 | 82.7641 | 83.6982 | 84.6323 | 85.3747 | 85.9375 | 86.5011 | 86.9373 | 87.3726 | 87.7176 | 87.9593 | 88.1899 | 88.1719 | 88.2164 | 88.1245 | 88.044 | 87.9376 | 87.7321 | 87.6397 | 87.4604 | 87.2562 | 87.2164 | 87.0861 | 87.069 | 86.9615 | 86.8175 | 86.6701 | 86.4755 | 86.2298 | 85.7295 | 85.4456 | NaN
NaN | NaN | NaN | NaN | 62.4656 | 67.8861 | 73.2795 | 75.7174 | 78.138 | 80.0198 | 81.3576 | 82.6937 | 83.5919 | 84.4906 | 85.2253 | 85.8369 | 86.4477 | 86.8947 | 87.355 | 87.7032 | 87.8962 | 88.0636 | 88.0465 | 88.0702 | 87.9953 | 87.8381 | 87.766 | 87.5217 | 87.437 | 87.2517 | 87.0507 | 86.9829 | 86.9583 | 86.8766 | 86.8267 | 86.7058 | 86.5528 | 86.2624 | 86.2053 | 85.7047 | 85.292 | NaN
NaN | NaN | NaN | NaN | 62.173 | 67.6499 | 73.1068 | 75.572 | 78.026 | 79.9231 | 81.2687 | 82.6243 | 83.5144 | 84.4019 | 85.1527 | 85.7708 | 86.3942 | 86.8557 | 87.3295 | 87.6535 | 87.8216 | 87.9375 | 87.8803 | 87.9064 | 87.8544 | 87.6863 | 87.5673 | 87.3483 | 87.1485 | 87.0536 | 86.7931 | 86.765 | 86.7156 | 86.6582 | 86.6919 | 86.558 | 86.4293 | 86.1515 | 86.0398 | 85.6799 | 85.0295 | NaN
NaN | NaN | NaN | NaN | 61.901 | 67.457 | 72.9416 | 75.4921 | 78.0426 | 79.9557 | 81.2456 | 82.5335 | 83.4227 | 84.3213 | 85.0861 | 85.7109 | 86.3408 | 86.8185 | 87.3022 | 87.616 | 87.7365 | 87.8057 | 87.759 | 87.7314 | 87.6966 | 87.5362 | 87.3754 | 87.1588 | 86.9292 | 86.7636 | 86.5719 | 86.5082 | 86.4704 | 86.4578 | 86.4388 | 86.431 | 86.3045 | 86.0405 | 85.8184 | 85.6893 | 85.0059 | NaN
NaN | NaN | NaN | NaN | NaN | NaN | NaN | NaN | NaN | NaN | NaN | NaN | NaN | 74.8103 | 76.992 | 79.1738 | 81.3555 | 83.5372 | 85.719 | 87.5853 | 87.62 | 87.6451 | 87.6204 | 87.5734 | 87.4913 | 87.3421 | 87.1624 | 86.9589 | 86.7775 | 86.6082 | 86.3899 | 86.2754 | 86.2499 | 86.2272 | 86.1989 | 86.2292 | 86.1665 | 85.8845 | 85.6421 | 85.49 | 85.0663 | NaN
NaN | NaN | NaN | NaN | NaN | NaN | NaN | NaN | NaN | NaN | NaN | NaN | NaN | NaN | NaN | NaN | NaN | NaN | NaN | NaN | NaN | NaN | NaN | 87.314 | 87.2335 | 87.1251 | 86.9851 | 86.8171 | 86.6243 | 86.4093 | 86.1992 | 86.0832 | 86.0187 | 85.9736 | 85.9578 | 85.9169 | 85.9871 | 85.7356 | 85.5407 | 85.2627 | 85.0467 | NaN
NaN | NaN | NaN | NaN | NaN | NaN | NaN | NaN | NaN | NaN | NaN | NaN | NaN | NaN | NaN | NaN | NaN | NaN | NaN | NaN | NaN | NaN | NaN | NaN | NaN | NaN | 86.7932 | 86.6356 | 86.467 | 86.2886 | 86.1014 | 85.9777 | 85.8713 | 85.7476 | 85.7399 | 85.6925 | 85.7353 | 85.5982 | 85.3772 | 85.1038 | 84.8273 | NaN
NaN | NaN | NaN | NaN | NaN | NaN | NaN | NaN | NaN | NaN | NaN | NaN | NaN | NaN | NaN | NaN | NaN | NaN | NaN | NaN | NaN | NaN | NaN | NaN | NaN | NaN | NaN | NaN | NaN | NaN | NaN | NaN | 85.7847 | 85.6652 | 85.5289 | 85.4481 | 85.4014 | 85.3428 | 85.1747 | 84.9746 | 84.6359 | NaN
NaN | NaN | NaN | NaN | NaN | NaN | NaN | NaN | NaN | NaN | NaN | NaN | NaN | NaN | NaN | NaN | NaN | NaN | NaN | NaN | NaN | NaN | NaN | NaN | NaN | NaN | NaN | NaN | NaN | NaN | NaN | NaN | NaN | 85.5839 | 85.4525 | 85.306 | 85.146 | 84.9739 | 84.863 | 84.7003 | 84.4518 | NaN
NaN | NaN | NaN | NaN | NaN | NaN | NaN | NaN | NaN | NaN | NaN | NaN | NaN | NaN | NaN | NaN | NaN | NaN | NaN | NaN | NaN | NaN | NaN | NaN | NaN | NaN | NaN | NaN | NaN | NaN | NaN | NaN | NaN | NaN | NaN | 85.234 | 85.078 | 84.9098 | 84.7304 | NaN | NaN | NaN
NaN | NaN | NaN | NaN | NaN | NaN | NaN | NaN | NaN | NaN | NaN | NaN | NaN | NaN | NaN | NaN | NaN | NaN | NaN | NaN | NaN | NaN | NaN | NaN | NaN | NaN | NaN | NaN | NaN | NaN | NaN | NaN | NaN | NaN | NaN | NaN | NaN | NaN | NaN | NaN | NaN | NaN
NaN | NaN | NaN | NaN | NaN | NaN | NaN | NaN | NaN | NaN | NaN | NaN | NaN | NaN | NaN | NaN | NaN | NaN | NaN | NaN | NaN | NaN | NaN | NaN | NaN | NaN | NaN | NaN | NaN | NaN | NaN | NaN | NaN | NaN | NaN | NaN | NaN | NaN | NaN | NaN | NaN | NaN
NaN | NaN | NaN | NaN | NaN | NaN | NaN | NaN | NaN | NaN | NaN | NaN | NaN | NaN | NaN | NaN | NaN | NaN | NaN | NaN | NaN | NaN | NaN | NaN | NaN | NaN | NaN | NaN | NaN | NaN | NaN | NaN | NaN | NaN | NaN | NaN | NaN | NaN | NaN | NaN | NaN | NaN